## Poly 7
x | Y | X | X^2 | X^3 | X^4 | X^5 | X^6 | X^7 | SUMMARY OUTPUT
0 | 0 | 0 | 0 | 0 | 0 | 0 | 0 | 0
0.05 | 0.00011883 | 0.05 | 0.0025 | 0.000125 | 6.25e-06 | 3.125e-07 | 1.5625e-08 | 7.8125e-10 | Regression Statistics
0.1 | 0.00090259 | 0.1 | 0.01 | 0.001 | 0.0001 | 1e-05 | 1e-06 | 1e-07 | Multiple R | 0.99965
0.15 | 0.0028887 | 0.15 | 0.0225 | 0.003375 | 0.00050625 | 7.5937e-05 | 1.1391e-05 | 1.7086e-06 | R Square | 0.99931
0.2 | 0.0064857 | 0.2 | 0.04 | 0.008 | 0.0016 | 0.00032 | 6.4e-05 | 1.28e-05 | Adjusted R Square | 0.99928
0.25 | 0.011985 | 0.25 | 0.0625 | 0.015625 | 0.0039062 | 0.00097656 | 0.00024414 | 6.1035e-05 | Standard Error | 0.0067129
0.3 | 0.019573 | 0.3 | 0.09 | 0.027 | 0.0081 | 0.00243 | 0.000729 | 0.0002187 | Observations | 201
0.35 | 0.029345 | 0.35 | 0.1225 | 0.042875 | 0.015006 | 0.0052522 | 0.0018383 | 0.00064339
0.4 | 0.041319 | 0.4 | 0.16 | 0.064 | 0.0256 | 0.01024 | 0.004096 | 0.0016384 | ANOVA
0.45 | 0.055447 | 0.45 | 0.2025 | 0.091125 | 0.041006 | 0.018453 | 0.0083038 | 0.0037367 |  | df | SS | MS | F | Significance F
0.5 | 0.071628 | 0.5 | 0.25 | 0.125 | 0.0625 | 0.03125 | 0.015625 | 0.0078125 | Regression | 7 | 12.5487 | 1.7927 | 39781.3644 | 3.6701e-301
0.55 | 0.089722 | 0.55 | 0.3025 | 0.16638 | 0.091506 | 0.050328 | 0.027681 | 0.015224 | Residual | 193 | 0.0086972 | 4.5063e-05
0.6 | 0.10956 | 0.6 | 0.36 | 0.216 | 0.1296 | 0.07776 | 0.046656 | 0.027994 | Total | 200 | 12.5574
0.65 | 0.13094 | 0.65 | 0.4225 | 0.27463 | 0.17851 | 0.11603 | 0.075419 | 0.049022
0.7 | 0.15366 | 0.7 | 0.49 | 0.343 | 0.2401 | 0.16807 | 0.11765 | 0.082354 |  | Coefficients | Standard Error | t Stat | P-value | Lower 95% | Upper 95% | Lower 95.0% | Upper 95.0%
0.75 | 0.1775 | 0.75 | 0.5625 | 0.42188 | 0.31641 | 0.2373 | 0.17798 | 0.13348 | Intercept | 0.00033902 | 0.0035096 | 0.096599 | 0.92314 | -0.006583 | 0.0072611 | -0.006583 | 0.0072611
0.8 | 0.20226 | 0.8 | 0.64 | 0.512 | 0.4096 | 0.32768 | 0.26214 | 0.20972 | x | -0.16542 | 0.012987 | -12.7375 | 2.2726e-27 | -0.19103 | -0.13981 | -0.19103 | -0.13981
0.85 | 0.22772 | 0.85 | 0.7225 | 0.61412 | 0.52201 | 0.44371 | 0.37715 | 0.32058 | x^2 | 0.86768 | 0.015287 | 56.7609 | 2.2786e-122 | 0.83753 | 0.89783 | 0.83753 | 0.89783
0.9 | 0.25367 | 0.9 | 0.81 | 0.729 | 0.6561 | 0.59049 | 0.53144 | 0.4783 | x^3 | -0.49854 | 0.0079494 | -62.7137 | 2.6701e-130 | -0.51422 | -0.48286 | -0.51422 | -0.48286
0.95 | 0.27992 | 0.95 | 0.9025 | 0.85737 | 0.81451 | 0.77378 | 0.73509 | 0.69834 | x^4 | 0.12248 | 0.0021109 | 58.0254 | 4.0977e-124 | 0.11832 | 0.12665 | 0.11832 | 0.12665
1 | 0.30628 | 1 | [6 empty] | x^5 | -0.015406 | 0.0002984 | -51.63 | 6.46e-115 | -0.015995 | -0.014818 | -0.015995 | -0.014818 | bar: X^2 to X^7
1.05 | 0.33258 | 1.05 | 1.1025 | 1.1576 | 1.2155 | 1.2763 | 1.3401 | 1.4071 | x^6 | 0.0009784 | 2.1364e-05 | 45.7966 | 1.2696e-105 | 0.00093626 | 0.0010205 | 0.00093626 | 0.0010205
1.1 | 0.35867 | 1.1 | 1.21 | 1.331 | 1.4641 | 1.6105 | 1.7716 | 1.9487 | X^7 | -2.4919e-05 | 6.0883e-07 | -40.9288 | 4.4322e-97 | -2.6119e-05 | -2.3718e-05 | -2.6119e-05 | -2.3718e-05
1.15 | 0.3844 | 1.15 | 1.3225 | 1.5209 | 1.749 | 2.0114 | 2.3131 | 2.66
1.2 | 0.40963 | 1.2 | 1.44 | 1.728 | 2.0736 | 2.4883 | 2.986 | 3.5832
1.25 | 0.43425 | 1.25 | 1.5625 | 1.9531 | 2.4414 | 3.0518 | 3.8147 | 4.7684
1.3 | 0.45816 | 1.3 | 1.69 | 2.197 | 2.8561 | 3.7129 | 4.8268 | 6.2749 | RESIDUAL OUTPUT
1.35 | 0.48127 | 1.35 | 1.8225 | 2.4604 | 3.3215 | 4.484 | 6.0534 | 8.1722
1.4 | 0.5035 | 1.4 | 1.96 | 2.744 | 3.8416 | 5.3782 | 7.5295 | 10.5414 | Observation | Predicted Y | Residuals
1.45 | 0.52477 | 1.45 | 2.1025 | 3.0486 | 4.4205 | 6.4097 | 9.2941 | 13.4765 | 1 | 0.00033902 | -0.00033902
1.5 | 0.54505 | 1.5 | 2.25 | 3.375 | 5.0625 | 7.5938 | 11.3906 | 17.0859 | 2 | -0.0058244 | 0.0059432
1.55 | 0.56427 | 1.55 | 2.4025 | 3.7239 | 5.772 | 8.9466 | 13.8672 | 21.4942 | 3 | -0.0080127 | 0.0089153
1.6 | 0.58241 | 1.6 | 2.56 | 4.096 | 6.5536 | 10.4858 | 16.7772 | 26.8435 | 4 | -0.0065731 | 0.0094618
1.65 | 0.59944 | 1.65 | 2.7225 | 4.4921 | 7.412 | 12.2298 | 20.1792 | 33.2957 | 5 | -0.0018352 | 0.008321
1.7 | 0.61534 | 1.7 | 2.89 | 4.913 | 8.3521 | 14.1986 | 24.1376 | 41.0339 | 6 | 0.0058876 | 0.0060972
1.75 | 0.63009 | 1.75 | 3.0625 | 5.3594 | 9.3789 | 16.4131 | 28.7229 | 50.2651 | 7 | 0.016299 | 0.0032742
1.8 | 0.6437 | 1.8 | 3.24 | 5.832 | 10.4976 | 18.8957 | 34.0122 | 61.222 | 8 | 0.029116 | 0.00022878
1.85 | 0.65616 | 1.85 | 3.4225 | 6.3316 | 11.7135 | 21.67 | 40.0895 | 74.1655 | 9 | 0.044074 | -0.0027554
1.9 | 0.66749 | 1.9 | 3.61 | 6.859 | 13.0321 | 24.761 | 47.0459 | 89.3872 | 10 | 0.060921 | -0.0054744
1.95 | 0.67768 | 1.95 | 3.8025 | 7.4149 | 14.459 | 28.1951 | 54.9804 | 107.2117 | 11 | 0.079419 | -0.007791
2 | 0.68676 | 2 | 4 | 8 | 16 | 32 | 64 | 128 | 12 | 0.099345 | -0.0096225
2.05 | 0.69476 | 2.05 | 4.2025 | 8.6151 | 17.661 | 36.2051 | 74.2204 | 152.1518 | 13 | 0.12049 | -0.01093
2.1 | 0.70168 | 2.1 | 4.41 | 9.261 | 19.4481 | 40.841 | 85.7661 | 180.1089 | 14 | 0.14265 | -0.01171
2.15 | 0.70756 | 2.15 | 4.6225 | 9.9384 | 21.3675 | 45.9401 | 98.7713 | 212.3583 | 15 | 0.16564 | -0.011981
2.2 | 0.71242 | 2.2 | 4.84 | 10.648 | 23.4256 | 51.5363 | 113.3799 | 249.4358 | 16 | 0.18929 | -0.011786
2.25 | 0.7163 | 2.25 | 5.0625 | 11.3906 | 25.6289 | 57.665 | 129.7463 | 291.9293 | 17 | 0.21344 | -0.011174
2.3 | 0.71922 | 2.3 | 5.29 | 12.167 | 27.9841 | 64.3634 | 148.0359 | 340.4825 | 18 | 0.23792 | -0.010207
2.35 | 0.72123 | 2.35 | 5.5225 | 12.9779 | 30.498 | 71.6703 | 168.4252 | 395.7993 | 19 | 0.26262 | -0.0089471
2.4 | 0.72235 | 2.4 | 5.76 | 13.824 | 33.1776 | 79.6262 | 191.103 | 458.6471 | 20 | 0.28738 | -0.0074597
2.45 | 0.72262 | 2.45 | 6.0025 | 14.7061 | 36.03 | 88.2735 | 216.2701 | 529.8618 | 21 | 0.31209 | -0.0058071
2.5 | 0.72208 | 2.5 | 6.25 | 15.625 | 39.0625 | 97.6562 | 244.1406 | 610.3516 | 22 | 0.33663 | -0.0040489
2.55 | 0.72076 | 2.55 | 6.5025 | 16.5814 | 42.2825 | 107.8204 | 274.942 | 701.1021 | 23 | 0.36091 | -0.00224
2.6 | 0.7187 | 2.6 | 6.76 | 17.576 | 45.6976 | 118.8138 | 308.9158 | 803.181 | 24 | 0.38483 | -0.0004299
2.65 | 0.71594 | 2.65 | 7.0225 | 18.6096 | 49.3155 | 130.6861 | 346.3181 | 917.7431 | 25 | 0.40829 | 0.0013375
2.7 | 0.71251 | 2.7 | 7.29 | 19.683 | 53.1441 | 143.4891 | 387.4205 | 1046.0353 | 26 | 0.43123 | 0.0030244
2.75 | 0.70845 | 2.75 | 7.5625 | 20.7969 | 57.1914 | 157.2764 | 432.51 | 1189.4025 | 27 | 0.45356 | 0.0045988
2.8 | 0.7038 | 2.8 | 7.84 | 21.952 | 61.4656 | 172.1037 | 481.8903 | 1349.2929 | 28 | 0.47524 | 0.006035
2.85 | 0.69859 | 2.85 | 8.1225 | 23.1491 | 65.975 | 188.0288 | 535.882 | 1527.2637 | 29 | 0.49618 | 0.0073123
2.9 | 0.69285 | 2.9 | 8.41 | 24.389 | 70.7281 | 205.1115 | 594.8233 | 1724.9876 | 30 | 0.51636 | 0.0084156
2.95 | 0.68662 | 2.95 | 8.7025 | 25.6724 | 75.7335 | 223.4138 | 659.0708 | 1944.259 | 31 | 0.53571 | 0.0093346
3 | 0.67993 | 3 | 9 | 27 | 81 | 243 | 729 | 2187 | 32 | 0.55421 | 0.010063
3.05 | 0.67282 | 3.05 | 9.3025 | 28.3726 | 86.5365 | 263.9363 | 805.0058 | 2455.2678 | 33 | 0.57181 | 0.0106
3.1 | 0.66532 | 3.1 | 9.61 | 29.791 | 92.3521 | 286.2915 | 887.5037 | 2751.2614 | 34 | 0.58849 | 0.010946
3.15 | 0.65746 | 3.15 | 9.9225 | 31.2559 | 98.456 | 310.1364 | 976.9297 | 3077.3286 | 35 | 0.60423 | 0.011106
3.2 | 0.64926 | 3.2 | 10.24 | 32.768 | 104.8576 | 335.5443 | 1073.7418 | 3435.9738 | 36 | 0.619 | 0.011088
3.25 | 0.64076 | 3.25 | 10.5625 | 34.3281 | 111.5664 | 362.5908 | 1178.4202 | 3829.8655 | 37 | 0.6328 | 0.0109
3.3 | 0.63198 | 3.3 | 10.89 | 35.937 | 118.5921 | 391.3539 | 1291.468 | 4261.8443 | 38 | 0.64561 | 0.010555
3.35 | 0.62296 | 3.35 | 11.2225 | 37.5954 | 125.9445 | 421.9141 | 1413.4122 | 4734.9309 | 39 | 0.65742 | 0.010064
3.4 | 0.61371 | 3.4 | 11.56 | 39.304 | 133.6336 | 454.3542 | 1544.8044 | 5252.335 | 40 | 0.66824 | 0.0094433
3.45 | 0.60426 | 3.45 | 11.9025 | 41.0636 | 141.6695 | 488.7598 | 1686.2213 | 5817.4635 | 41 | 0.67806 | 0.0087063
3.5 | 0.59464 | 3.5 | 12.25 | 42.875 | 150.0625 | 525.2188 | 1838.2656 | 6433.9297 | 42 | 0.68689 | 0.0078687
3.55 | 0.58486 | 3.55 | 12.6025 | 44.7389 | 158.823 | 563.8217 | 2001.5669 | 7105.5626 | 43 | 0.69473 | 0.0069462
3.6 | 0.57495 | 3.6 | 12.96 | 46.656 | 167.9616 | 604.6618 | 2176.7823 | 7836.4164 | 44 | 0.7016 | 0.0059545
3.65 | 0.56494 | 3.65 | 13.3225 | 48.6271 | 177.489 | 647.8349 | 2364.5973 | 8630.7801 | 45 | 0.70751 | 0.0049094
3.7 | 0.55483 | 3.7 | 13.69 | 50.653 | 187.4161 | 693.4396 | 2565.7264 | 9493.1877 | 46 | 0.71247 | 0.0038259
3.75 | 0.54465 | 3.75 | 14.0625 | 52.7344 | 197.7539 | 741.5771 | 2780.9143 | 10428.4286 | 47 | 0.71651 | 0.0027191
3.8 | 0.53442 | 3.8 | 14.44 | 54.872 | 208.5136 | 792.3517 | 3010.9364 | 11441.5583 | 48 | 0.71963 | 0.001603
3.85 | 0.52415 | 3.85 | 14.8225 | 57.0666 | 219.7065 | 845.87 | 3256.5997 | 12537.9088 | 49 | 0.72186 | 0.00049113
3.9 | 0.51386 | 3.9 | 15.21 | 59.319 | 231.3441 | 902.242 | 3518.7438 | 13723.1007 | 50 | 0.72323 | -0.0006038
3.95 | 0.50356 | 3.95 | 15.6025 | 61.6299 | 243.438 | 961.5801 | 3798.2415 | 15003.0539 | 51 | 0.72375 | -0.0016701
4 | 0.49327 | 4 | 16 | 64 | 256 | 1024 | 4096 | 16384 | 52 | 0.72346 | -0.0026968
4.05 | 0.483 | 4.05 | 16.4025 | 66.4301 | 269.042 | 1089.6201 | 4412.9615 | 17872.4941 | 53 | 0.72238 | -0.0036743
4.1 | 0.47276 | 4.1 | 16.81 | 68.921 | 282.5761 | 1158.562 | 4750.1042 | 19475.4274 | 54 | 0.72054 | -0.0045937
4.15 | 0.46256 | 4.15 | 17.2225 | 71.4734 | 296.6145 | 1230.9502 | 5108.4433 | 21200.0398 | 55 | 0.71796 | -0.0054473
4.2 | 0.45243 | 4.2 | 17.64 | 74.088 | 311.1696 | 1306.9123 | 5489.0317 | 23053.9333 | 56 | 0.71468 | -0.0062283
4.25 | 0.44235 | 4.25 | 18.0625 | 76.7656 | 326.2539 | 1386.5791 | 5892.9612 | 25045.085 | 57 | 0.71073 | -0.0069312
4.3 | 0.43236 | 4.3 | 18.49 | 79.507 | 341.8801 | 1470.0844 | 6321.363 | 27181.8611 | 58 | 0.70614 | -0.0075513
4.35 | 0.42244 | 4.35 | 18.9225 | 82.3129 | 358.061 | 1557.5654 | 6775.4094 | 29473.0308 | 59 | 0.70093 | -0.0080851
4.4 | 0.41262 | 4.4 | 19.36 | 85.184 | 374.8096 | 1649.1622 | 7256.3139 | 31927.781 | 60 | 0.69515 | -0.0085299
4.45 | 0.4029 | 4.45 | 19.8025 | 88.1211 | 392.139 | 1745.0186 | 7765.3327 | 34555.7304 | 61 | 0.68882 | -0.0088842
4.5 | 0.39328 | 4.5 | 20.25 | 91.125 | 410.0625 | 1845.2812 | 8303.7656 | 37366.9453 | 62 | 0.68197 | -0.0091471
4.55 | 0.38378 | 4.55 | 20.7025 | 94.1964 | 428.5935 | 1950.1005 | 8872.9571 | 40371.9546 | 63 | 0.67464 | -0.0093188
4.6 | 0.37439 | 4.6 | 21.16 | 97.336 | 447.7456 | 2059.6298 | 9474.2969 | 43581.7657 | 64 | 0.66686 | -0.0094002
4.65 | 0.36512 | 4.65 | 21.6225 | 100.5446 | 467.5325 | 2174.0262 | 10109.2216 | 47007.8805 | 65 | 0.65865 | -0.0093931
4.7 | 0.35599 | 4.7 | 22.09 | 103.823 | 487.9681 | 2293.4501 | 10779.2153 | 50662.312 | 66 | 0.65006 | -0.0092999
4.75 | 0.34698 | 4.75 | 22.5625 | 107.1719 | 509.0664 | 2418.0654 | 11485.8108 | 54557.6013 | 67 | 0.64111 | -0.0091237
4.8 | 0.33811 | 4.8 | 23.04 | 110.592 | 530.8416 | 2548.0397 | 12230.5905 | 58706.8342 | 68 | 0.63182 | -0.0088681
4.85 | 0.32938 | 4.85 | 23.5225 | 114.0841 | 553.308 | 2683.5438 | 13015.1876 | 63123.6597 | 69 | 0.62224 | -0.0085374
4.9 | 0.3208 | 4.9 | 24.01 | 117.649 | 576.4801 | 2824.7525 | 13841.2872 | 67822.3073 | 70 | 0.6124 | -0.0081364
4.95 | 0.31235 | 4.95 | 24.5025 | 121.2874 | 600.3725 | 2971.8439 | 14710.6273 | 72817.6053 | 71 | 0.60231 | -0.00767
5 | 0.30405 | 5 | 25 | 125 | 625 | 3125 | 15625 | 78125 | 72 | 0.592 | -0.0071439
5.05 | 0.2959 | 5.05 | 25.5025 | 128.7876 | 650.3775 | 3284.4064 | 16586.2524 | 83760.5744 | 73 | 0.58152 | -0.0065639
5.1 | 0.2879 | 5.1 | 26.01 | 132.651 | 676.5201 | 3450.2525 | 17596.2878 | 89741.0678 | 74 | 0.57087 | -0.0059359
5.15 | 0.28005 | 5.15 | 26.5225 | 136.5909 | 703.443 | 3622.7315 | 18657.0671 | 96083.8957 | 75 | 0.5601 | -0.0052663
5.2 | 0.27235 | 5.2 | 27.04 | 140.608 | 731.1616 | 3802.0403 | 19770.6097 | 102807.1703 | 76 | 0.54921 | -0.0045615
5.25 | 0.26481 | 5.25 | 27.5625 | 144.7031 | 759.6914 | 3988.3799 | 20938.9944 | 109929.7205 | 77 | 0.53825 | -0.0038278
5.3 | 0.25741 | 5.3 | 28.09 | 148.877 | 789.0481 | 4181.9549 | 22164.3611 | 117471.114 | 78 | 0.52722 | -0.003072
5.35 | 0.25017 | 5.35 | 28.6225 | 153.1304 | 819.2475 | 4382.9742 | 23448.9117 | 125451.6778 | 79 | 0.51616 | -0.0023004
5.4 | 0.24308 | 5.4 | 29.16 | 157.464 | 850.3056 | 4591.6502 | 24794.9113 | 133892.521 | 80 | 0.50508 | -0.0015196
5.45 | 0.23614 | 5.45 | 29.7025 | 161.8786 | 882.2385 | 4808.1999 | 26204.6892 | 142815.5563 | 81 | 0.494 | -0.00073581
5.5 | 0.22936 | 5.5 | 30.25 | 166.375 | 915.0625 | 5032.8438 | 27680.6406 | 152243.5234 | 82 | 0.48295 | 4.4622e-05
5.55 | 0.22272 | 5.55 | 30.8025 | 170.9539 | 948.794 | 5265.8067 | 29225.2274 | 162200.0119 | 83 | 0.47194 | 0.0008157
5.6 | 0.21623 | 5.6 | 31.36 | 175.616 | 983.4496 | 5507.3178 | 30840.9795 | 172709.485 | 84 | 0.46099 | 0.0015716
5.65 | 0.2099 | 5.65 | 31.9225 | 180.3621 | 1019.046 | 5757.6099 | 32530.4961 | 183797.3032 | 85 | 0.45012 | 0.0023067
5.7 | 0.20371 | 5.7 | 32.49 | 185.193 | 1055.6001 | 6016.9206 | 34296.4472 | 195489.7493 | 86 | 0.43934 | 0.0030157
5.75 | 0.19766 | 5.75 | 33.0625 | 190.1094 | 1093.1289 | 6285.4912 | 36141.5745 | 207814.0532 | 87 | 0.42866 | 0.0036937
5.8 | 0.19176 | 5.8 | 33.64 | 195.112 | 1131.6496 | 6563.5677 | 38068.6925 | 220798.4168 | 88 | 0.41811 | 0.0043359
5.85 | 0.186 | 5.85 | 34.2225 | 200.2016 | 1171.1795 | 6851.4001 | 40080.6907 | 234472.0403 | 89 | 0.40768 | 0.004938
5.9 | 0.18039 | 5.9 | 34.81 | 205.379 | 1211.7361 | 7149.243 | 42180.5336 | 248865.1485 | 90 | 0.3974 | 0.0054961
5.95 | 0.17491 | 5.95 | 35.4025 | 210.6449 | 1253.337 | 7457.3552 | 44371.2634 | 264009.017 | 91 | 0.38727 | 0.0060067
6 | 0.16957 | 6 | 36 | 216 | 1296 | 7776 | 46656 | 279936 | 92 | 0.37731 | 0.0064664
6.05 | 0.16436 | 6.05 | 36.6025 | 221.4451 | 1339.743 | 8105.4452 | 49037.9434 | 296679.5575 | 93 | 0.36752 | 0.0068727
6.1 | 0.15929 | 6.1 | 37.21 | 226.981 | 1384.5841 | 8445.963 | 51520.3744 | 314274.2836 | 94 | 0.3579 | 0.0072232
6.15 | 0.15435 | 6.15 | 37.8225 | 232.6084 | 1430.5415 | 8797.8303 | 54106.6561 | 332755.9351 | 95 | 0.34847 | 0.007516
6.2 | 0.14955 | 6.2 | 38.44 | 238.328 | 1477.6336 | 9161.3283 | 56800.2356 | 352161.4606 | 96 | 0.33923 | 0.0077496
6.25 | 0.14486 | 6.25 | 39.0625 | 244.1406 | 1525.8789 | 9536.7432 | 59604.6448 | 372529.0298 | 97 | 0.33019 | 0.0079229
6.3 | 0.14031 | 6.3 | 39.69 | 250.047 | 1575.2961 | 9924.3654 | 62523.5022 | 393898.0639 | 98 | 0.32135 | 0.0080354
6.35 | 0.13587 | 6.35 | 40.3225 | 256.0479 | 1625.904 | 10324.4904 | 65560.5143 | 416309.2658 | 99 | 0.31271 | 0.0080869
6.4 | 0.13156 | 6.4 | 40.96 | 262.144 | 1677.7216 | 10737.4182 | 68719.4767 | 439804.6511 | 100 | 0.30427 | 0.0080776
6.45 | 0.12736 | 6.45 | 41.6025 | 268.3361 | 1730.768 | 11163.4536 | 72004.276 | 464427.5801 | 101 | 0.29604 | 0.0080082
6.5 | 0.12328 | 6.5 | 42.25 | 274.625 | 1785.0625 | 11602.9062 | 75418.8906 | 490222.7891 | 102 | 0.28802 | 0.0078798
6.55 | 0.11932 | 6.55 | 42.9025 | 281.0114 | 1840.6245 | 12056.0905 | 78967.3929 | 517236.4234 | 103 | 0.28021 | 0.0076936
6.6 | 0.11547 | 6.6 | 43.56 | 287.496 | 1897.4736 | 12523.3258 | 82653.95 | 545516.0701 | 104 | 0.2726 | 0.0074517
6.65 | 0.11172 | 6.65 | 44.2225 | 294.0796 | 1955.6295 | 13004.9362 | 86482.8258 | 575110.7918 | 105 | 0.2652 | 0.0071561
6.7 | 0.10808 | 6.7 | 44.89 | 300.763 | 2015.1121 | 13501.2511 | 90458.3822 | 606071.1605 | 106 | 0.258 | 0.0068095
6.75 | 0.10455 | 6.75 | 45.5625 | 307.5469 | 2075.9414 | 14012.6045 | 94585.0803 | 638449.2922 | 107 | 0.251 | 0.0064145
6.8 | 0.10112 | 6.8 | 46.24 | 314.432 | 2138.1376 | 14539.3357 | 98867.4826 | 672298.8818 | 108 | 0.2442 | 0.0059744
6.85 | 0.09779 | 6.85 | 46.9225 | 321.4191 | 2201.721 | 15081.7889 | 103310.2539 | 707675.2393 | 109 | 0.23759 | 0.0054927
6.9 | 0.094558 | 6.9 | 47.61 | 328.509 | 2266.7121 | 15640.3135 | 107918.1631 | 744635.3253 | 110 | 0.23117 | 0.0049729
6.95 | 0.09142 | 6.95 | 48.3025 | 335.7024 | 2333.1315 | 16215.264 | 112696.0846 | 783237.7878 | 111 | 0.22494 | 0.0044191
7 | 0.088376 | 7 | 49 | 343 | 2401 | 16807 | 117649 | 823543 | 112 | 0.21889 | 0.0038354
7.05 | 0.085423 | 7.05 | 49.7025 | 350.4026 | 2470.3385 | 17415.8865 | 122781.9996 | 865613.0972 | 113 | 0.21301 | 0.003226
7.1 | 0.082559 | 7.1 | 50.41 | 357.911 | 2541.1681 | 18042.2935 | 128100.2839 | 909512.0158 | 114 | 0.2073 | 0.0025955
7.15 | 0.079782 | 7.15 | 51.1225 | 365.5259 | 2613.51 | 18686.5965 | 133609.1653 | 955305.5319 | 115 | 0.20176 | 0.0019485
7.2 | 0.077089 | 7.2 | 51.84 | 373.248 | 2687.3856 | 19349.1763 | 139314.0695 | 1003061.3004 | 116 | 0.19637 | 0.0012897
7.25 | 0.074478 | 7.25 | 52.5625 | 381.0781 | 2762.8164 | 20030.4189 | 145220.5374 | 1052848.8958 | 117 | 0.19114 | 0.00062379
7.3 | 0.071948 | 7.3 | 53.29 | 389.017 | 2839.8241 | 20730.7159 | 151334.2263 | 1104739.8519 | 118 | 0.18605 | -4.4308e-05
7.35 | 0.069496 | 7.35 | 54.0225 | 397.0654 | 2918.4305 | 21450.4642 | 157660.912 | 1158807.7034 | 119 | 0.18109 | -0.00070979
7.4 | 0.06712 | 7.4 | 54.76 | 405.224 | 2998.6576 | 22190.0662 | 164206.4902 | 1215128.0273 | 120 | 0.17628 | -0.0013678
7.45 | 0.064819 | 7.45 | 55.5025 | 413.4936 | 3080.5275 | 22949.9299 | 170976.9779 | 1273778.4855 | 121 | 0.17158 | -0.0020136
7.5 | 0.06259 | 7.5 | 56.25 | 421.875 | 3164.0625 | 23730.4688 | 177978.5156 | 1334838.8672 | 122 | 0.16701 | -0.0026425
7.55 | 0.060431 | 7.55 | 57.0025 | 430.3689 | 3249.285 | 24532.1018 | 185217.3686 | 1398391.1327 | 123 | 0.16254 | -0.0032498
7.6 | 0.058341 | 7.6 | 57.76 | 438.976 | 3336.2176 | 25355.2538 | 192699.9286 | 1464519.4572 | 124 | 0.15819 | -0.0038312
7.65 | 0.056317 | 7.65 | 58.5225 | 447.6971 | 3424.883 | 26200.355 | 200432.7157 | 1533310.2754 | 125 | 0.15393 | -0.0043822
7.7 | 0.054358 | 7.7 | 59.29 | 456.533 | 3515.3041 | 27067.8416 | 208422.3801 | 1604852.3267 | 126 | 0.14976 | -0.0048987
7.75 | 0.052462 | 7.75 | 60.0625 | 465.4844 | 3607.5039 | 27958.1553 | 216675.7034 | 1679236.7011 | 127 | 0.14568 | -0.0053769
7.8 | 0.050627 | 7.8 | 60.84 | 474.552 | 3701.5056 | 28871.7437 | 225199.6007 | 1756556.8855 | 128 | 0.14169 | -0.0058131
7.85 | 0.048851 | 7.85 | 61.6225 | 483.7366 | 3797.3325 | 29809.0602 | 234001.1224 | 1836908.8106 | 129 | 0.13776 | -0.0062038
7.9 | 0.047134 | 7.9 | 62.41 | 493.039 | 3895.0081 | 30770.564 | 243087.4555 | 1920390.8986 | 130 | 0.13391 | -0.006546
7.95 | 0.045472 | 7.95 | 63.2025 | 502.4599 | 3994.556 | 31756.7202 | 252465.926 | 2007104.1116 | 131 | 0.13012 | -0.0068368
8 | 0.043865 | 8 | 64 | 512 | 4096 | 32768 | 262144 | 2097152 | 132 | 0.12639 | -0.0070737
8.05 | 0.042311 | 8.05 | 64.8025 | 521.6601 | 4199.364 | 33804.8803 | 272129.286 | 2190640.7524 | 133 | 0.12272 | -0.0072547
8.1 | 0.040808 | 8.1 | 65.61 | 531.441 | 4304.6721 | 34867.844 | 282429.5365 | 2287679.2455 | 134 | 0.1191 | -0.0073781
8.15 | 0.039356 | 8.15 | 66.4225 | 541.3434 | 4411.9485 | 35957.3803 | 293052.6497 | 2388379.0947 | 135 | 0.11553 | -0.0074423
8.2 | 0.037951 | 8.2 | 67.24 | 551.368 | 4521.2176 | 37073.9843 | 304006.6714 | 2492854.7057 | 136 | 0.112 | -0.0074467
8.25 | 0.036594 | 8.25 | 68.0625 | 561.5156 | 4632.5039 | 38218.1572 | 315299.7971 | 2601223.3262 | 137 | 0.10851 | -0.0073905
8.3 | 0.035282 | 8.3 | 68.89 | 571.787 | 4745.8321 | 39390.4064 | 326940.3734 | 2713605.099 | 138 | 0.10506 | -0.0072737
8.35 | 0.034014 | 8.35 | 69.7225 | 582.1829 | 4861.227 | 40591.2455 | 338936.8999 | 2830123.1145 | 139 | 0.10165 | -0.0070968
8.4 | 0.032789 | 8.4 | 70.56 | 592.704 | 4978.7136 | 41821.1942 | 351298.0316 | 2950903.4656 | 140 | 0.098281 | -0.0068604
8.45 | 0.031605 | 8.45 | 71.4025 | 603.3511 | 5098.317 | 43080.7787 | 364032.58 | 3076075.3013 | 141 | 0.094942 | -0.006566
8.5 | 0.030462 | 8.5 | 72.25 | 614.125 | 5220.0625 | 44370.5312 | 377149.5156 | 3205770.8828 | 142 | 0.091638 | -0.0062151
8.55 | 0.029358 | 8.55 | 73.1025 | 625.0264 | 5343.9755 | 45690.9906 | 390657.9694 | 3340125.6388 | 143 | 0.088369 | -0.00581
8.6 | 0.028291 | 8.6 | 73.96 | 636.056 | 5470.0816 | 47042.7018 | 404567.2351 | 3479278.2222 | 144 | 0.085135 | -0.0053534
8.65 | 0.027261 | 8.65 | 74.8225 | 647.2146 | 5598.4065 | 48426.2163 | 418886.7708 | 3623370.5675 | 145 | 0.081937 | -0.0048484
8.7 | 0.026267 | 8.7 | 75.69 | 658.503 | 5728.9761 | 49842.0921 | 433626.201 | 3772547.9488 | 146 | 0.078777 | -0.0042986
8.75 | 0.025307 | 8.75 | 76.5625 | 669.9219 | 5861.8164 | 51290.8936 | 448795.3186 | 3926959.0378 | 147 | 0.075656 | -0.0037079
8.8 | 0.02438 | 8.8 | 77.44 | 681.472 | 5996.9536 | 52773.1917 | 464404.0868 | 4086755.9637 | 148 | 0.072577 | -0.0030808
8.85 | 0.023485 | 8.85 | 78.3225 | 693.1541 | 6134.414 | 54289.564 | 480462.641 | 4252094.3729 | 149 | 0.069543 | -0.0024222
8.9 | 0.022622 | 8.9 | 79.21 | 704.969 | 6274.2241 | 55840.5945 | 496981.291 | 4423133.4896 | 150 | 0.066556 | -0.0017373
8.95 | 0.021788 | 8.95 | 80.1025 | 716.9174 | 6416.4105 | 57426.874 | 513970.5226 | 4600036.1771 | 151 | 0.063621 | -0.0010316
9 | 0.020984 | 9 | 81 | 729 | 6561 | 59049 | 531441 | 4782969 | 152 | 0.060742 | -0.00031124
9.05 | 0.020208 | 9.05 | 81.9025 | 741.2176 | 6708.0195 | 60707.5765 | 549403.5676 | 4972102.2869 | 153 | 0.057923 | 0.00041762
9.1 | 0.01946 | 9.1 | 82.81 | 753.571 | 6857.4961 | 62403.2145 | 567869.252 | 5167610.1936 | 154 | 0.055168 | 0.0011484
9.15 | 0.018737 | 9.15 | 83.7225 | 766.0609 | 7009.457 | 64136.5316 | 586849.2642 | 5369670.7675 | 155 | 0.052483 | 0.0018743
9.2 | 0.018041 | 9.2 | 84.64 | 778.688 | 7163.9296 | 65908.1523 | 606355.0013 | 5578466.0124 | 156 | 0.049873 | 0.0025883
9.25 | 0.017369 | 9.25 | 85.5625 | 791.4531 | 7320.9414 | 67718.708 | 626398.0491 | 5794181.9539 | 157 | 0.047344 | 0.0032832
9.3 | 0.016721 | 9.3 | 86.49 | 804.357 | 7480.5201 | 69568.8369 | 646990.1834 | 6017008.7061 | 158 | 0.0449 | 0.0039518
9.35 | 0.016096 | 9.35 | 87.4225 | 817.4004 | 7642.6935 | 71459.1843 | 668143.3731 | 6247140.538 | 159 | 0.042547 | 0.0045868
9.4 | 0.015493 | 9.4 | 88.36 | 830.584 | 7807.4896 | 73390.4022 | 689869.7811 | 6484775.9419 | 160 | 0.040292 | 0.0051807
9.45 | 0.014912 | 9.45 | 89.3025 | 843.9086 | 7974.9365 | 75363.15 | 712181.7673 | 6730117.7015 | 161 | 0.038139 | 0.0057263
9.5 | 0.014352 | 9.5 | 90.25 | 857.375 | 8145.0625 | 77378.0938 | 735091.8906 | 6983372.9609 | 162 | 0.036095 | 0.0062164
9.55 | 0.013812 | 9.55 | 91.2025 | 870.9839 | 8317.896 | 79435.9069 | 758612.9105 | 7244753.2954 | 163 | 0.034164 | 0.0066441
9.6 | 0.013291 | 9.6 | 92.16 | 884.736 | 8493.4656 | 81537.2698 | 782757.7897 | 7514474.7811 | 164 | 0.032353 | 0.0070027
9.65 | 0.01279 | 9.65 | 93.1225 | 898.6321 | 8671.8 | 83682.8701 | 807539.6961 | 7792758.0672 | 165 | 0.030665 | 0.0072858
9.7 | 0.012306 | 9.7 | 94.09 | 912.673 | 8852.9281 | 85873.4026 | 832972.0049 | 8079828.4478 | 166 | 0.029106 | 0.0074874
9.75 | 0.01184 | 9.75 | 95.0625 | 926.8594 | 9036.8789 | 88109.5693 | 859068.301 | 8375915.935 | 167 | 0.027679 | 0.0076023
9.8 | 0.011391 | 9.8 | 96.04 | 941.192 | 9223.6816 | 90392.0797 | 885842.3809 | 8681255.3325 | 168 | 0.026388 | 0.0076255
9.85 | 0.010958 | 9.85 | 97.0225 | 955.6716 | 9413.3655 | 92721.6502 | 913308.2548 | 8996086.3101 | 169 | 0.025236 | 0.0075531
9.9 | 0.010542 | 9.9 | 98.01 | 970.299 | 9605.9601 | 95099.005 | 941480.1494 | 9320653.4791 | 170 | 0.024224 | 0.0073817
9.95 | 0.01014 | 9.95 | 99.0025 | 985.0749 | 9801.495 | 97524.8753 | 970372.5094 | 9655206.4681 | 171 | 0.023353 | 0.0071091
10 | 0.0097532 | 10 | 100 | 1000 | 10000 | 100000 | 1000000 | 10000000 | 172 | 0.022624 | 0.006734
[9 empty] | 173 | 0.022035 | 0.0062562
[9 empty] | 174 | 0.021584 | 0.005677
[9 empty] | 175 | 0.021268 | 0.0049989
[9 empty] | 176 | 0.021081 | 0.0042262
[9 empty] | 177 | 0.021015 | 0.0033646
[9 empty] | 178 | 0.021063 | 0.0024221
[9 empty] | 179 | 0.021214 | 0.0014082
[9 empty] | 180 | 0.021453 | 0.00033492
[9 empty] | 181 | 0.021768 | -0.00078343
[9 empty] | 182 | 0.022138 | -0.0019301
[9 empty] | 183 | 0.022545 | -0.0030855
[9 empty] | 184 | 0.022965 | -0.0042273
[9 empty] | 185 | 0.023371 | -0.00533
[9 empty] | 186 | 0.023734 | -0.0063648
[9 empty] | 187 | 0.02402 | -0.0072995
[9 empty] | 188 | 0.024194 | -0.008098
[9 empty] | 189 | 0.024214 | -0.0087204
[9 empty] | 190 | 0.024035 | -0.0091227
[9 empty] | 191 | 0.023608 | -0.0092562
[9 empty] | 192 | 0.02288 | -0.0090678
[9 empty] | 193 | 0.021791 | -0.0084994
[9 empty] | 194 | 0.020278 | -0.0074878
[9 empty] | 195 | 0.01827 | -0.0059643
[9 empty] | 196 | 0.015695 | -0.0038545
[9 empty] | 197 | 0.012469 | -0.0010779
[9 empty] | 198 | 0.0085065 | 0.002452
[9 empty] | 199 | 0.003713 | 0.0068286
[9 empty] | 200 | -0.002012 | 0.012152
[9 empty] | 201 | -0.0087766 | 0.01853

## Poly 7 RSP
x | Y | X | Y*X^2 | X^3 | Y*X^4 | X^5 | Y*X^6 | X^7 | SUMMARY OUTPUT
0 | 0 | 0 | 0 | 0 | 0 | 0 | 0 | 0
0.05 | 0.00011883 | 0.05 | -2.9707e-07 | 0.000125 | -7.4268e-10 | 3.125e-07 | -1.8567e-12 | 7.8125e-10 | Regression Statistics
0.1 | 0.00090259 | 0.1 | -9.0259e-06 | 0.001 | -9.0259e-08 | 1e-05 | -9.0259e-10 | 1e-07 | Multiple R | 0.99704
0.15 | 0.0028887 | 0.15 | -6.4997e-05 | 0.003375 | -1.4624e-06 | 7.5937e-05 | -3.2905e-08 | 1.7086e-06 | R Square | 0.99409
0.2 | 0.0064857 | 0.2 | -0.00025943 | 0.008 | -1.0377e-05 | 0.00032 | -4.1509e-07 | 1.28e-05 | Adjusted R Square | 0.99387
0.25 | 0.011985 | 0.25 | -0.00074905 | 0.015625 | -4.6816e-05 | 0.00097656 | -2.926e-06 | 6.1035e-05 | Standard Error | 0.019612
0.3 | 0.019573 | 0.3 | -0.0017615 | 0.027 | -0.00015854 | 0.00243 | -1.4269e-05 | 0.0002187 | Observations | 201
0.35 | 0.029345 | 0.35 | -0.0035948 | 0.042875 | -0.00044036 | 0.0052522 | -5.3944e-05 | 0.00064339
0.4 | 0.041319 | 0.4 | -0.006611 | 0.064 | -0.0010578 | 0.01024 | -0.00016924 | 0.0016384 | ANOVA
0.45 | 0.055447 | 0.45 | -0.011228 | 0.091125 | -0.0022737 | 0.018453 | -0.00046042 | 0.0037367 |  | df | SS | MS | F | Significance F
0.5 | 0.071628 | 0.5 | -0.017907 | 0.125 | -0.0044768 | 0.03125 | -0.0011192 | 0.0078125 | Regression | 7 | 12.4831 | 1.7833 | 4636.294 | 2.6497e-211
0.55 | 0.089722 | 0.55 | -0.027141 | 0.16638 | -0.0082101 | 0.050328 | -0.0024836 | 0.015224 | Residual | 193 | 0.074235 | 0.00038464
0.6 | 0.10956 | 0.6 | -0.03944 | 0.216 | -0.014199 | 0.07776 | -0.0051115 | 0.027994 | Total | 200 | 12.5574
0.65 | 0.13094 | 0.65 | -0.055321 | 0.27463 | -0.023373 | 0.11603 | -0.0098751 | 0.049022
0.7 | 0.15366 | 0.7 | -0.075292 | 0.343 | -0.036893 | 0.16807 | -0.018078 | 0.082354 |  | Coefficients | Standard Error | t Stat | P-value | Lower 95% | Upper 95% | Lower 95.0% | Upper 95.0%
0.75 | 0.1775 | 0.75 | -0.099846 | 0.42188 | -0.056163 | 0.2373 | -0.031592 | 0.13348 | Intercept | -0.10547 | 0.0072697 | -14.5085 | 9.7846e-33 | -0.11981 | -0.091134 | -0.11981 | -0.091134
0.8 | 0.20226 | 0.8 | -0.12945 | 0.512 | -0.082846 | 0.32768 | -0.053022 | 0.20972 | X | 0.45324 | 0.0094085 | 48.1738 | 1.5904e-109 | 0.43469 | 0.4718 | 0.43469 | 0.4718
0.85 | 0.22772 | 0.85 | -0.16453 | 0.61412 | -0.11887 | 0.44371 | -0.085884 | 0.32058 | Y*X^2 | -0.038441 | 0.0092607 | -4.151 | 4.9637e-05 | -0.056706 | -0.020176 | -0.056706 | -0.020176
0.9 | 0.25367 | 0.9 | -0.20547 | 0.729 | -0.16643 | 0.59049 | -0.13481 | 0.4783 | X^3 | -0.026721 | 0.0027536 | -9.704 | 2.2005e-18 | -0.032152 | -0.02129 | -0.032152 | -0.02129
0.95 | 0.27992 | 0.95 | -0.25263 | 0.85737 | -0.22799 | 0.77378 | -0.20577 | 0.69834 | Y*X^4 | 0.0049884 | 0.00020142 | 24.766 | 7.8306e-62 | 0.0045911 | 0.0053856 | 0.0045911 | 0.0053856
1 | 0.30628 | 1 | -0.30628 | 1 | -0.30628 | 1 | -0.30628 | 1 | X^5 | 0.00032254 | 4.1783e-05 | 7.7194 | 6.1462e-13 | 0.00024013 | 0.00040495 | 0.00024013 | 0.00040495
1.05 | 0.33258 | 1.05 | -0.36667 | 1.1576 | -0.40426 | 1.2763 | -0.44569 | 1.4071 | Y*X^6 | -0.00025528 | 3.4179e-05 | -7.4688 | 2.7259e-12 | -0.00032269 | -0.00018786 | -0.00032269 | -0.00018786
1.1 | 0.35867 | 1.1 | -0.43399 | 1.331 | -0.52513 | 1.6105 | -0.63541 | 1.9487 | X^7 | -1.2007e-06 | 1.7557e-07 | -6.8389 | 1.0248e-10 | -1.547e-06 | -8.5443e-07 | -1.547e-06 | -8.5443e-07
1.15 | 0.3844 | 1.15 | -0.50836 | 1.5209 | -0.67231 | 2.0114 | -0.88913 | 2.66
1.2 | 0.40963 | 1.2 | -0.58987 | 1.728 | -0.84941 | 2.4883 | -1.2231 | 3.5832
1.25 | 0.43425 | 1.25 | -0.67852 | 1.9531 | -1.0602 | 3.0518 | -1.6565 | 4.7684
1.3 | 0.45816 | 1.3 | -0.7743 | 2.197 | -1.3086 | 3.7129 | -2.2115 | 6.2749 | RESIDUAL OUTPUT
1.35 | 0.48127 | 1.35 | -0.87712 | 2.4604 | -1.5985 | 4.484 | -2.9133 | 8.1722
1.4 | 0.5035 | 1.4 | -0.98685 | 2.744 | -1.9342 | 5.3782 | -3.7911 | 10.5414 | Observation | Predicted Y | Residuals
1.45 | 0.52477 | 1.45 | -1.1033 | 3.0486 | -2.3198 | 6.4097 | -4.8773 | 13.4765 | 1 | -0.10547 | 0.10547
1.5 | 0.54505 | 1.5 | -1.2264 | 3.375 | -2.7593 | 7.5938 | -6.2084 | 17.0859 | 2 | -0.082813 | 0.082932
1.55 | 0.56427 | 1.55 | -1.3557 | 3.7239 | -3.257 | 8.9466 | -7.8249 | 21.4942 | 3 | -0.060174 | 0.061077
1.6 | 0.58241 | 1.6 | -1.491 | 4.096 | -3.8169 | 10.4858 | -9.7712 | 26.8435 | 4 | -0.037573 | 0.040462
1.65 | 0.59944 | 1.65 | -1.632 | 4.4921 | -4.443 | 12.2298 | -12.0962 | 33.2957 | 5 | -0.015027 | 0.021513
1.7 | 0.61534 | 1.7 | -1.7783 | 4.913 | -5.1394 | 14.1986 | -14.8527 | 41.0339 | 6 | 0.0074502 | 0.0045346
1.75 | 0.63009 | 1.75 | -1.9297 | 5.3594 | -5.9096 | 16.4131 | -18.0981 | 50.2651 | 7 | 0.029847 | -0.010275
1.8 | 0.6437 | 1.8 | -2.0856 | 5.832 | -6.7573 | 18.8957 | -21.8937 | 61.222 | 8 | 0.052155 | -0.02281
1.85 | 0.65616 | 1.85 | -2.2457 | 6.3316 | -7.686 | 21.67 | -26.3052 | 74.1655 | 9 | 0.074368 | -0.033049
1.9 | 0.66749 | 1.9 | -2.4096 | 6.859 | -8.6987 | 24.761 | -31.4024 | 89.3872 | 10 | 0.096479 | -0.041032
1.95 | 0.67768 | 1.95 | -2.5769 | 7.4149 | -9.7986 | 28.1951 | -37.2592 | 107.2117 | 11 | 0.11849 | -0.046858
2 | 0.68676 | 2 | -2.7471 | 8 | -10.9882 | 32 | -43.953 | 128 | 12 | 0.14039 | -0.050663
2.05 | 0.69476 | 2.05 | -2.9197 | 8.6151 | -12.2701 | 36.2051 | -51.5651 | 152.1518 | 13 | 0.16217 | -0.052618
2.1 | 0.70168 | 2.1 | -3.0944 | 9.261 | -13.6463 | 40.841 | -60.1803 | 180.1089 | 14 | 0.18385 | -0.052911
2.15 | 0.70756 | 2.15 | -3.2707 | 9.9384 | -15.1187 | 45.9401 | -69.8864 | 212.3583 | 15 | 0.2054 | -0.051745
2.2 | 0.71242 | 2.2 | -3.4481 | 10.648 | -16.6889 | 51.5363 | -80.7742 | 249.4358 | 16 | 0.22683 | -0.049326
2.25 | 0.7163 | 2.25 | -3.6263 | 11.3906 | -18.358 | 57.665 | -92.9372 | 291.9293 | 17 | 0.24812 | -0.045862
2.3 | 0.71922 | 2.3 | -3.8047 | 12.167 | -20.1269 | 64.3634 | -106.4711 | 340.4825 | 18 | 0.26927 | -0.041553
2.35 | 0.72123 | 2.35 | -3.983 | 12.9779 | -21.9961 | 71.6703 | -121.4734 | 395.7993 | 19 | 0.29026 | -0.036592
2.4 | 0.72235 | 2.4 | -4.1607 | 13.824 | -23.9659 | 79.6262 | -138.0436 | 458.6471 | 20 | 0.31107 | -0.031157
2.45 | 0.72262 | 2.45 | -4.3375 | 14.7061 | -26.0361 | 88.2735 | -156.2818 | 529.8618 | 21 | 0.3317 | -0.025416
2.5 | 0.72208 | 2.5 | -4.513 | 15.625 | -28.2063 | 97.6562 | -176.2894 | 610.3516 | 22 | 0.3521 | -0.01952
2.55 | 0.72076 | 2.55 | -4.6868 | 16.5814 | -30.4757 | 107.8204 | -198.168 | 701.1021 | 23 | 0.37227 | -0.013603
2.6 | 0.7187 | 2.6 | -4.8584 | 17.576 | -32.8431 | 118.8138 | -222.019 | 803.181 | 24 | 0.39218 | -0.0077835
2.65 | 0.71594 | 2.65 | -5.0277 | 18.6096 | -35.307 | 130.6861 | -247.9437 | 917.7431 | 25 | 0.41179 | -0.0021656
2.7 | 0.71251 | 2.7 | -5.1942 | 19.683 | -37.8659 | 143.4891 | -276.0421 | 1046.0353 | 26 | 0.43109 | 0.0031641
2.75 | 0.70845 | 2.75 | -5.3577 | 20.7969 | -40.5174 | 157.2764 | -306.4132 | 1189.4025 | 27 | 0.45003 | 0.0081334
2.8 | 0.7038 | 2.8 | -5.5178 | 21.952 | -43.2594 | 172.1037 | -339.154 | 1349.2929 | 28 | 0.46859 | 0.012685
2.85 | 0.69859 | 2.85 | -5.6743 | 23.1491 | -46.0892 | 188.0288 | -374.3595 | 1527.2637 | 29 | 0.48672 | 0.016773
2.9 | 0.69285 | 2.9 | -5.8268 | 24.389 | -49.0038 | 205.1115 | -412.122 | 1724.9876 | 30 | 0.50441 | 0.020367
2.95 | 0.68662 | 2.95 | -5.9753 | 25.6724 | -52.0001 | 223.4138 | -452.5309 | 1944.259 | 31 | 0.5216 | 0.023446
3 | 0.67993 | 3 | -6.1194 | 27 | -55.0747 | 243 | -495.6721 | 2187 | 32 | 0.53827 | 0.025998
3.05 | 0.67282 | 3.05 | -6.2589 | 28.3726 | -58.2239 | 263.9363 | -541.6276 | 2455.2678 | 33 | 0.55439 | 0.028024
3.1 | 0.66532 | 3.1 | -6.3937 | 29.791 | -61.4439 | 286.2915 | -590.4756 | 2751.2614 | 34 | 0.56991 | 0.02953
3.15 | 0.65746 | 3.15 | -6.5236 | 31.2559 | -64.7306 | 310.1364 | -642.2893 | 3077.3286 | 35 | 0.58481 | 0.030529
3.2 | 0.64926 | 3.2 | -6.6484 | 32.768 | -68.0798 | 335.5443 | -697.1374 | 3435.9738 | 36 | 0.59905 | 0.031043
3.25 | 0.64076 | 3.25 | -6.768 | 34.3281 | -71.4872 | 362.5908 | -755.0833 | 3829.8655 | 37 | 0.6126 | 0.031096
3.3 | 0.63198 | 3.3 | -6.8823 | 35.937 | -74.9481 | 391.3539 | -816.1849 | 4261.8443 | 38 | 0.62544 | 0.030718
3.35 | 0.62296 | 3.35 | -6.9911 | 37.5954 | -78.4579 | 421.9141 | -880.4943 | 4734.9309 | 39 | 0.63754 | 0.029943
3.4 | 0.61371 | 3.4 | -7.0945 | 39.304 | -82.0119 | 454.3542 | -948.0576 | 5252.335 | 40 | 0.64888 | 0.028806
3.45 | 0.60426 | 3.45 | -7.1922 | 41.0636 | -85.6051 | 488.7598 | -1018.9149 | 5817.4635 | 41 | 0.65942 | 0.027344
3.5 | 0.59464 | 3.5 | -7.2843 | 42.875 | -89.2326 | 525.2188 | -1093.0996 | 6433.9297 | 42 | 0.66916 | 0.025597
3.55 | 0.58486 | 3.55 | -7.3707 | 44.7389 | -92.8894 | 563.8217 | -1170.6384 | 7105.5626 | 43 | 0.67807 | 0.023605
3.6 | 0.57495 | 3.6 | -7.4514 | 46.656 | -96.5703 | 604.6618 | -1251.5515 | 7836.4164 | 44 | 0.68615 | 0.021406
3.65 | 0.56494 | 3.65 | -7.5264 | 48.6271 | -100.2704 | 647.8349 | -1335.852 | 8630.7801 | 45 | 0.69338 | 0.019041
3.7 | 0.55483 | 3.7 | -7.5956 | 50.653 | -103.9844 | 693.4396 | -1423.5461 | 9493.1877 | 46 | 0.69975 | 0.016549
3.75 | 0.54465 | 3.75 | -7.6592 | 52.7344 | -107.7072 | 741.5771 | -1514.6328 | 10428.4286 | 47 | 0.70526 | 0.013965
3.8 | 0.53442 | 3.8 | -7.717 | 54.872 | -111.4338 | 792.3517 | -1609.1039 | 11441.5583 | 48 | 0.7099 | 0.011327
3.85 | 0.52415 | 3.85 | -7.7692 | 57.0666 | -115.159 | 845.87 | -1706.9442 | 12537.9088 | 49 | 0.71368 | 0.0086673
3.9 | 0.51386 | 3.9 | -7.8158 | 59.319 | -118.8778 | 902.242 | -1808.1313 | 13723.1007 | 50 | 0.7166 | 0.0060193
3.95 | 0.50356 | 3.95 | -7.8568 | 61.6299 | -122.5852 | 961.5801 | -1912.6354 | 15003.0539 | 51 | 0.71867 | 0.0034123
4 | 0.49327 | 4 | -7.8923 | 64 | -126.2762 | 1024 | -2020.4199 | 16384 | 52 | 0.71989 | 0.00087362
4.05 | 0.483 | 4.05 | -7.9223 | 66.4301 | -129.9461 | 1089.6201 | -2131.4409 | 17872.4941 | 53 | 0.72028 | -0.0015718
4.1 | 0.47276 | 4.1 | -7.9471 | 68.921 | -133.59 | 1158.562 | -2245.6477 | 19475.4274 | 54 | 0.71984 | -0.0039017
4.15 | 0.46256 | 4.15 | -7.9665 | 71.4734 | -137.2032 | 1230.9502 | -2362.9827 | 21200.0398 | 55 | 0.71861 | -0.0060962
4.2 | 0.45243 | 4.2 | -7.9808 | 74.088 | -140.7813 | 1306.9123 | -2483.3815 | 23053.9333 | 56 | 0.71659 | -0.0081384
4.25 | 0.44235 | 4.25 | -7.99 | 76.7656 | -144.3196 | 1386.5791 | -2606.7731 | 25045.085 | 57 | 0.71381 | -0.010014
4.3 | 0.43236 | 4.3 | -7.9943 | 79.507 | -147.814 | 1470.0844 | -2733.0803 | 27181.8611 | 58 | 0.7103 | -0.01171
4.35 | 0.42244 | 4.35 | -7.9937 | 82.3129 | -151.2601 | 1557.5654 | -2862.2196 | 29473.0308 | 59 | 0.70607 | -0.013218
4.4 | 0.41262 | 4.4 | -7.9883 | 85.184 | -154.654 | 1649.1622 | -2994.1013 | 31927.781 | 60 | 0.70115 | -0.014531
4.45 | 0.4029 | 4.45 | -7.9784 | 88.1211 | -157.9917 | 1745.0186 | -3128.6302 | 34555.7304 | 61 | 0.69558 | -0.015644
4.5 | 0.39328 | 4.5 | -7.9639 | 91.125 | -161.2694 | 1845.2812 | -3265.7052 | 37366.9453 | 62 | 0.68938 | -0.016555
4.55 | 0.38378 | 4.55 | -7.9451 | 94.1964 | -164.4835 | 1950.1005 | -3405.2201 | 40371.9546 | 63 | 0.68258 | -0.017263
4.6 | 0.37439 | 4.6 | -7.9221 | 97.336 | -167.6306 | 2059.6298 | -3547.0637 | 43581.7657 | 64 | 0.67523 | -0.01777
4.65 | 0.36512 | 4.65 | -7.8949 | 100.5446 | -170.7074 | 2174.0262 | -3691.1198 | 47007.8805 | 65 | 0.66734 | -0.018081
4.7 | 0.35599 | 4.7 | -7.8638 | 103.823 | -173.7106 | 2293.4501 | -3837.2677 | 50662.312 | 66 | 0.65896 | -0.018199
4.75 | 0.34698 | 4.75 | -7.8288 | 107.1719 | -176.6375 | 2418.0654 | -3985.3826 | 54557.6013 | 67 | 0.65011 | -0.018131
4.8 | 0.33811 | 4.8 | -7.7901 | 110.592 | -179.4851 | 2548.0397 | -4135.3356 | 58706.8342 | 68 | 0.64084 | -0.017887
4.85 | 0.32938 | 4.85 | -7.7479 | 114.0841 | -182.2508 | 2683.5438 | -4286.9943 | 63123.6597 | 69 | 0.63118 | -0.017475
4.9 | 0.3208 | 4.9 | -7.7023 | 117.649 | -184.9322 | 2824.7525 | -4440.2229 | 67822.3073 | 70 | 0.62117 | -0.016906
4.95 | 0.31235 | 4.95 | -7.6534 | 121.2874 | -187.5271 | 2971.8439 | -4594.8823 | 72817.6053 | 71 | 0.61083 | -0.016191
5 | 0.30405 | 5 | -7.6013 | 125 | -190.0332 | 3125 | -4750.8312 | 78125 | 72 | 0.6002 | -0.015343
5.05 | 0.2959 | 5.05 | -7.5463 | 128.7876 | -192.4488 | 3284.4064 | -4907.9254 | 83760.5744 | 73 | 0.58933 | -0.014375
5.1 | 0.2879 | 5.1 | -7.4883 | 132.651 | -194.772 | 3450.2525 | -5066.0188 | 89741.0678 | 74 | 0.57824 | -0.013299
5.15 | 0.28005 | 5.15 | -7.4277 | 136.5909 | -197.0012 | 3622.7315 | -5224.9636 | 96083.8957 | 75 | 0.56696 | -0.01213
5.2 | 0.27235 | 5.2 | -7.3645 | 140.608 | -199.135 | 3802.0403 | -5384.6103 | 102807.1703 | 76 | 0.55553 | -0.010882
5.25 | 0.26481 | 5.25 | -7.2988 | 144.7031 | -201.1722 | 3988.3799 | -5544.8083 | 109929.7205 | 77 | 0.54399 | -0.0095679
5.3 | 0.25741 | 5.3 | -7.2307 | 148.877 | -203.1116 | 4181.9549 | -5705.4062 | 117471.114 | 78 | 0.53235 | -0.008203
5.35 | 0.25017 | 5.35 | -7.1605 | 153.1304 | -204.9525 | 4382.9742 | -5866.252 | 125451.6778 | 79 | 0.52066 | -0.0068007
5.4 | 0.24308 | 5.4 | -7.0883 | 157.464 | -206.6939 | 4591.6502 | -6027.1934 | 133892.521 | 80 | 0.50893 | -0.0053746
5.45 | 0.23614 | 5.45 | -7.0141 | 161.8786 | -208.3353 | 4808.1999 | -6188.0782 | 142815.5563 | 81 | 0.4972 | -0.0039382
5.5 | 0.22936 | 5.5 | -6.9381 | 166.375 | -209.8762 | 5032.8438 | -6348.7543 | 152243.5234 | 82 | 0.4855 | -0.0025042
5.55 | 0.22272 | 5.55 | -6.8604 | 170.9539 | -211.3163 | 5265.8067 | -6509.0705 | 162200.0119 | 83 | 0.47384 | -0.0010851
5.6 | 0.21623 | 5.6 | -6.7811 | 175.616 | -212.6555 | 5507.3178 | -6668.8763 | 172709.485 | 84 | 0.46226 | 0.00030738
5.65 | 0.2099 | 5.65 | -6.7004 | 180.3621 | -213.8937 | 5757.6099 | -6828.0222 | 183797.3032 | 85 | 0.45076 | 0.0016621
5.7 | 0.20371 | 5.7 | -6.6184 | 185.193 | -215.0311 | 6016.9206 | -6986.3603 | 195489.7493 | 86 | 0.43938 | 0.0029687
5.75 | 0.19766 | 5.75 | -6.5351 | 190.1094 | -216.0679 | 6285.4912 | -7143.7443 | 207814.0532 | 87 | 0.42814 | 0.0042175
5.8 | 0.19176 | 5.8 | -6.4508 | 195.112 | -217.0045 | 6563.5677 | -7300.0297 | 220798.4168 | 88 | 0.41704 | 0.0053997
5.85 | 0.186 | 5.85 | -6.3654 | 200.2016 | -217.8413 | 6851.4001 | -7455.0742 | 234472.0403 | 89 | 0.40611 | 0.0065073
5.9 | 0.18039 | 5.9 | -6.2792 | 205.379 | -218.5791 | 7149.243 | -7608.7376 | 248865.1485 | 90 | 0.39536 | 0.0075331
5.95 | 0.17491 | 5.95 | -6.1922 | 210.6449 | -219.2185 | 7457.3552 | -7760.8825 | 264009.017 | 91 | 0.38481 | 0.008471
6 | 0.16957 | 6 | -6.1045 | 216 | -219.7604 | 7776 | -7911.3741 | 279936 | 92 | 0.37446 | 0.0093155
6.05 | 0.16436 | 6.05 | -6.0161 | 221.4451 | -220.2057 | 8105.4452 | -8060.0806 | 296679.5575 | 93 | 0.36433 | 0.010062
6.1 | 0.15929 | 6.1 | -5.9273 | 226.981 | -220.5556 | 8445.963 | -8206.8732 | 314274.2836 | 94 | 0.35442 | 0.010708
6.15 | 0.15435 | 6.15 | -5.8381 | 232.6084 | -220.8111 | 8797.8303 | -8351.6265 | 332755.9351 | 95 | 0.34474 | 0.01125
6.2 | 0.14955 | 6.2 | -5.7485 | 238.328 | -220.9734 | 9161.3283 | -8494.2186 | 352161.4606 | 96 | 0.3353 | 0.011686
6.25 | 0.14486 | 6.25 | -5.6587 | 244.1406 | -221.044 | 9536.7432 | -8634.5308 | 372529.0298 | 97 | 0.3261 | 0.012015
6.3 | 0.14031 | 6.3 | -5.5688 | 250.047 | -221.0242 | 9924.3654 | -8772.4486 | 393898.0639 | 98 | 0.31715 | 0.012238
6.35 | 0.13587 | 6.35 | -5.4787 | 256.0479 | -220.9154 | 10324.4904 | -8907.8611 | 416309.2658 | 99 | 0.30844 | 0.012355
6.4 | 0.13156 | 6.4 | -5.3887 | 262.144 | -220.7193 | 10737.4182 | -9040.6613 | 439804.6511 | 100 | 0.29998 | 0.012368
6.45 | 0.12736 | 6.45 | -5.2987 | 268.3361 | -220.4374 | 11163.4536 | -9170.7464 | 464427.5801 | 101 | 0.29177 | 0.012279
6.5 | 0.12328 | 6.5 | -5.2088 | 274.625 | -220.0714 | 11602.9062 | -9298.0178 | 490222.7891 | 102 | 0.28381 | 0.012092
6.55 | 0.11932 | 6.55 | -5.1191 | 281.0114 | -219.6231 | 12056.0905 | -9422.3809 | 517236.4234 | 103 | 0.27609 | 0.011809
6.6 | 0.11547 | 6.6 | -5.0297 | 287.496 | -219.0943 | 12523.3258 | -9543.7457 | 545516.0701 | 104 | 0.26862 | 0.011435
6.65 | 0.11172 | 6.65 | -4.9406 | 294.0796 | -218.4867 | 13004.9362 | -9662.0264 | 575110.7918 | 105 | 0.26138 | 0.010976
6.7 | 0.10808 | 6.7 | -4.8519 | 300.763 | -217.8022 | 13501.2511 | -9777.1416 | 606071.1605 | 106 | 0.25437 | 0.010436
6.75 | 0.10455 | 6.75 | -4.7636 | 307.5469 | -217.0428 | 14012.6045 | -9889.0147 | 638449.2922 | 107 | 0.24759 | 0.0098215
6.8 | 0.10112 | 6.8 | -4.6758 | 314.432 | -216.2105 | 14539.3357 | -9997.5731 | 672298.8818 | 108 | 0.24103 | 0.0091388
6.85 | 0.09779 | 6.85 | -4.5886 | 321.4191 | -215.3071 | 15081.7889 | -10102.7492 | 707675.2393 | 109 | 0.23469 | 0.0083946
6.9 | 0.094558 | 6.9 | -4.5019 | 328.509 | -214.3348 | 15640.3135 | -10204.4797 | 744635.3253 | 110 | 0.22855 | 0.0075958
6.95 | 0.09142 | 6.95 | -4.4158 | 335.7024 | -213.2955 | 16215.264 | -10302.7058 | 783237.7878 | 111 | 0.22261 | 0.0067498
7 | 0.088376 | 7 | -4.3304 | 343 | -212.1913 | 16807 | -10397.3735 | 823543 | 112 | 0.21686 | 0.0058639
7.05 | 0.085423 | 7.05 | -4.2457 | 350.4026 | -211.0243 | 17415.8865 | -10488.4332 | 865613.0972 | 113 | 0.21129 | 0.0049458
7.1 | 0.082559 | 7.1 | -4.1618 | 357.911 | -209.7965 | 18042.2935 | -10575.8397 | 909512.0158 | 114 | 0.20589 | 0.0040033
7.15 | 0.079782 | 7.15 | -4.0786 | 365.5259 | -208.51 | 18686.5965 | -10659.5525 | 955305.5319 | 115 | 0.20066 | 0.0030439
7.2 | 0.077089 | 7.2 | -3.9963 | 373.248 | -207.167 | 19349.1763 | -10739.5355 | 1003061.3004 | 116 | 0.19558 | 0.0020756
7.25 | 0.074478 | 7.25 | -3.9148 | 381.0781 | -205.7695 | 20030.4189 | -10815.757 | 1052848.8958 | 117 | 0.19065 | 0.0011059
7.3 | 0.071948 | 7.3 | -3.8341 | 389.017 | -204.3196 | 20730.7159 | -10888.1897 | 1104739.8519 | 118 | 0.18586 | 0.00014243
7.35 | 0.069496 | 7.35 | -3.7544 | 397.0654 | -202.8194 | 21450.4642 | -10956.8107 | 1158807.7034 | 119 | 0.18119 | -0.00080744
7.4 | 0.06712 | 7.4 | -3.6755 | 405.224 | -201.271 | 22190.0662 | -11021.6012 | 1215128.0273 | 120 | 0.17664 | -0.0017365
7.45 | 0.064819 | 7.45 | -3.5976 | 413.4936 | -199.6765 | 22949.9299 | -11082.5468 | 1273778.4855 | 121 | 0.17221 | -0.0026379
7.5 | 0.06259 | 7.5 | -3.5207 | 421.875 | -198.038 | 23730.4688 | -11139.637 | 1334838.8672 | 122 | 0.16787 | -0.0035049
7.55 | 0.060431 | 7.55 | -3.4447 | 430.3689 | -196.3575 | 24532.1018 | -11192.8656 | 1398391.1327 | 123 | 0.16362 | -0.0043312
7.6 | 0.058341 | 7.6 | -3.3698 | 438.976 | -194.637 | 25355.2538 | -11242.2303 | 1464519.4572 | 124 | 0.15947 | -0.0051109
7.65 | 0.056317 | 7.65 | -3.2958 | 447.6971 | -192.8785 | 26200.355 | -11287.7325 | 1533310.2754 | 125 | 0.15538 | -0.0058385
7.7 | 0.054358 | 7.7 | -3.2229 | 456.533 | -191.0841 | 27067.8416 | -11329.3777 | 1604852.3267 | 126 | 0.15137 | -0.0065089
7.75 | 0.052462 | 7.75 | -3.151 | 465.4844 | -189.2558 | 27958.1553 | -11367.1751 | 1679236.7011 | 127 | 0.14742 | -0.0071174
7.8 | 0.050627 | 7.8 | -3.0801 | 474.552 | -187.3954 | 28871.7437 | -11401.1372 | 1756556.8855 | 128 | 0.14353 | -0.00766
7.85 | 0.048851 | 7.85 | -3.0103 | 483.7366 | -185.505 | 29809.0602 | -11431.2803 | 1836908.8106 | 129 | 0.13969 | -0.0081329
7.9 | 0.047134 | 7.9 | -2.9416 | 493.039 | -183.5863 | 30770.564 | -11457.6241 | 1920390.8986 | 130 | 0.1359 | -0.0085332
7.95 | 0.045472 | 7.95 | -2.874 | 502.4599 | -181.6414 | 31756.7202 | -11480.1916 | 2007104.1116 | 131 | 0.13214 | -0.0088583
8 | 0.043865 | 8 | -2.8074 | 512 | -179.672 | 32768 | -11499.0089 | 2097152 | 132 | 0.12843 | -0.0091063
8.05 | 0.042311 | 8.05 | -2.7419 | 521.6601 | -177.68 | 33804.8803 | -11514.1053 | 2190640.7524 | 133 | 0.12474 | -0.0092757
8.1 | 0.040808 | 8.1 | -2.6774 | 531.441 | -175.667 | 34867.844 | -11525.5132 | 2287679.2455 | 134 | 0.12109 | -0.0093658
8.15 | 0.039356 | 8.15 | -2.6141 | 541.3434 | -173.635 | 35957.3803 | -11533.2676 | 2388379.0947 | 135 | 0.11746 | -0.0093765
8.2 | 0.037951 | 8.2 | -2.5518 | 551.368 | -171.5855 | 37073.9843 | -11537.4066 | 2492854.7057 | 136 | 0.11386 | -0.009308
8.25 | 0.036594 | 8.25 | -2.4907 | 561.5156 | -169.5202 | 38218.1572 | -11537.9706 | 2601223.3262 | 137 | 0.11028 | -0.0091614
8.3 | 0.035282 | 8.3 | -2.4306 | 571.787 | -167.4409 | 39390.4064 | -11535.003 | 2713605.099 | 138 | 0.10673 | -0.0089383
8.35 | 0.034014 | 8.35 | -2.3715 | 582.1829 | -165.3491 | 40591.2455 | -11528.5491 | 2830123.1145 | 139 | 0.1032 | -0.0086408
8.4 | 0.032789 | 8.4 | -2.3136 | 592.704 | -163.2463 | 41821.1942 | -11518.657 | 2950903.4656 | 140 | 0.099692 | -0.0082715
8.45 | 0.031605 | 8.45 | -2.2567 | 603.3511 | -161.1341 | 43080.7787 | -11505.3767 | 3076075.3013 | 141 | 0.09621 | -0.0078338
8.5 | 0.030462 | 8.5 | -2.2009 | 614.125 | -159.014 | 44370.5312 | -11488.7604 | 3205770.8828 | 142 | 0.092755 | -0.0073315
8.55 | 0.029358 | 8.55 | -2.1461 | 625.0264 | -156.8874 | 45690.9906 | -11468.8622 | 3340125.6388 | 143 | 0.089328 | -0.0067689
8.6 | 0.028291 | 8.6 | -2.0924 | 636.056 | -154.7558 | 47042.7018 | -11445.7382 | 3479278.2222 | 144 | 0.085932 | -0.0061507
8.65 | 0.027261 | 8.65 | -2.0398 | 647.2146 | -152.6205 | 48426.2163 | -11419.4461 | 3623370.5675 | 145 | 0.082571 | -0.0054823
8.7 | 0.026267 | 8.7 | -1.9881 | 658.503 | -150.4828 | 49842.0921 | -11390.0453 | 3772547.9488 | 146 | 0.079247 | -0.0047692
8.75 | 0.025307 | 8.75 | -1.9376 | 669.9219 | -148.3441 | 51290.8936 | -11357.5967 | 3926959.0378 | 147 | 0.075966 | -0.0040177
8.8 | 0.02438 | 8.8 | -1.888 | 681.472 | -146.2056 | 52773.1917 | -11322.1628 | 4086755.9637 | 148 | 0.07273 | -0.0032341
8.85 | 0.023485 | 8.85 | -1.8394 | 693.1541 | -144.0685 | 54289.564 | -11283.807 | 4252094.3729 | 149 | 0.069546 | -0.0024252
8.9 | 0.022622 | 8.9 | -1.7919 | 704.969 | -141.934 | 55840.5945 | -11242.5943 | 4423133.4896 | 150 | 0.066417 | -0.0015982
8.95 | 0.021788 | 8.95 | -1.7453 | 716.9174 | -139.8033 | 57426.874 | -11198.5907 | 4600036.1771 | 151 | 0.06335 | -0.0007602
9 | 0.020984 | 9 | -1.6997 | 729 | -137.6773 | 59049 | -11151.8631 | 4782969 | 152 | 0.06035 | 8.1158e-05
9.05 | 0.020208 | 9.05 | -1.6551 | 741.2176 | -135.5573 | 60707.5765 | -11102.4793 | 4972102.2869 | 153 | 0.057422 | 0.00091825
9.1 | 0.01946 | 9.1 | -1.6114 | 753.571 | -133.4441 | 62403.2145 | -11050.508 | 5167610.1936 | 154 | 0.054574 | 0.0017433
9.15 | 0.018737 | 9.15 | -1.5687 | 766.0609 | -131.3389 | 64136.5316 | -10996.0185 | 5369670.7675 | 155 | 0.051809 | 0.0025486
9.2 | 0.018041 | 9.2 | -1.527 | 778.688 | -129.2424 | 65908.1523 | -10939.0808 | 5578466.0124 | 156 | 0.049136 | 0.0033262
9.25 | 0.017369 | 9.25 | -1.4861 | 791.4531 | -127.1558 | 67718.708 | -10879.7653 | 5794181.9539 | 157 | 0.046558 | 0.0040685
9.3 | 0.016721 | 9.3 | -1.4462 | 804.357 | -125.0797 | 69568.8369 | -10818.1429 | 6017008.7061 | 158 | 0.044084 | 0.0047678
9.35 | 0.016096 | 9.35 | -1.4071 | 817.4004 | -123.0151 | 71459.1843 | -10754.2848 | 6247140.538 | 159 | 0.041717 | 0.0054168
9.4 | 0.015493 | 9.4 | -1.369 | 830.584 | -120.9627 | 73390.4022 | -10688.2625 | 6484775.9419 | 160 | 0.039464 | 0.0060082
9.45 | 0.014912 | 9.45 | -1.3317 | 843.9086 | -118.9233 | 75363.15 | -10620.1476 | 6730117.7015 | 161 | 0.03733 | 0.0065353
9.5 | 0.014352 | 9.5 | -1.2953 | 857.375 | -116.8976 | 77378.0938 | -10550.0117 | 6983372.9609 | 162 | 0.03532 | 0.0069915
9.55 | 0.013812 | 9.55 | -1.2597 | 870.9839 | -114.8864 | 79435.9069 | -10477.9267 | 7244753.2954 | 163 | 0.033438 | 0.0073707
9.6 | 0.013291 | 9.6 | -1.2249 | 884.736 | -112.8902 | 81537.2698 | -10403.9641 | 7514474.7811 | 164 | 0.031688 | 0.0076675
9.65 | 0.01279 | 9.65 | -1.191 | 898.6321 | -110.9098 | 83682.8701 | -10328.1955 | 7792758.0672 | 165 | 0.030074 | 0.007877
9.7 | 0.012306 | 9.7 | -1.1579 | 912.673 | -108.9456 | 85873.4026 | -10250.6921 | 8079828.4478 | 166 | 0.028599 | 0.0079948
9.75 | 0.01184 | 9.75 | -1.1256 | 926.8594 | -106.9983 | 88109.5693 | -10171.525 | 8375915.935 | 167 | 0.027264 | 0.0080175
9.8 | 0.011391 | 9.8 | -1.094 | 941.192 | -105.0684 | 90392.0797 | -10090.7648 | 8681255.3325 | 168 | 0.026072 | 0.0079423
9.85 | 0.010958 | 9.85 | -1.0632 | 955.6716 | -103.1563 | 92721.6502 | -10008.4817 | 8996086.3101 | 169 | 0.025021 | 0.0077674
9.9 | 0.010542 | 9.9 | -1.0332 | 970.299 | -101.2626 | 95099.005 | -9924.7455 | 9320653.4791 | 170 | 0.024114 | 0.0074918
9.95 | 0.01014 | 9.95 | -1.0039 | 985.0749 | -99.3876 | 97524.8753 | -9839.6256 | 9655206.4681 | 171 | 0.023346 | 0.0071159
10 | 0.0097532 | 10 | -0.97532 | 1000 | -97.5319 | 100000 | -9753.1904 | 10000000 | 172 | 0.022717 | 0.0066407
[9 empty] | 173 | 0.022222 | 0.006069
[9 empty] | 174 | 0.021857 | 0.0054044
[9 empty] | 175 | 0.021615 | 0.004652
[9 empty] | 176 | 0.021488 | 0.0038186
[9 empty] | 177 | 0.021468 | 0.0029122
[9 empty] | 178 | 0.021543 | 0.0019426
[9 empty] | 179 | 0.0217 | 0.00092136
[9 empty] | 180 | 0.021927 | -0.00013835
[9 empty] | 181 | 0.022206 | -0.0012213
[9 empty] | 182 | 0.022519 | -0.0023104
[9 empty] | 183 | 0.022846 | -0.0033865
[9 empty] | 184 | 0.023165 | -0.0044281
[9 empty] | 185 | 0.023452 | -0.0054117
[9 empty] | 186 | 0.02368 | -0.0063113
[9 empty] | 187 | 0.023819 | -0.0070986
[9 empty] | 188 | 0.023839 | -0.0077428
[9 empty] | 189 | 0.023704 | -0.0082104
[9 empty] | 190 | 0.023377 | -0.0084651
[9 empty] | 191 | 0.02282 | -0.0084681
[9 empty] | 192 | 0.021989 | -0.0081774
[9 empty] | 193 | 0.02084 | -0.0075482
[9 empty] | 194 | 0.019322 | -0.0065327
[9 empty] | 195 | 0.017386 | -0.0050797
[9 empty] | 196 | 0.014975 | -0.0031348
[9 empty] | 197 | 0.012032 | -0.00064051
[9 empty] | 198 | 0.008494 | 0.0024645
[9 empty] | 199 | 0.0042968 | 0.0062448
[9 empty] | 200 | -0.00062885 | 0.010769
[9 empty] | 201 | -0.0063556 | 0.016109

## Poly RRSP
x | Y | Y*X | X^2 | Y*X^3 | X^4 | Y*X^5 | X^6 | Y*X^7 | SUMMARY OUTPUT
0 | 0 | 0 | 0 | 0 | 0 | 0 | 0 | 0
0.05 | 0.00011883 | 5.9415e-06 | 0.0025 | -1.4854e-08 | 6.25e-06 | -7.4268e-10 | 1.5625e-08 | -9.2836e-14 | Regression Statistics
0.1 | 0.00090259 | 9.0259e-05 | 0.01 | -9.0259e-07 | 0.0001 | -9.0259e-08 | 1e-06 | -9.0259e-11 | Multiple R | 0.99976
0.15 | 0.0028887 | 0.00043331 | 0.0225 | -9.7495e-06 | 0.00050625 | -1.4624e-06 | 1.1391e-05 | -4.9357e-09 | R Square | 0.99953
0.2 | 0.0064857 | 0.0012971 | 0.04 | -5.1886e-05 | 0.0016 | -1.0377e-05 | 6.4e-05 | -8.3017e-08 | Adjusted R Square | 0.99951
0.25 | 0.011985 | 0.0029962 | 0.0625 | -0.00018726 | 0.0039062 | -4.6816e-05 | 0.00024414 | -7.3149e-07 | Standard Error | 0.0055493
0.3 | 0.019573 | 0.0058718 | 0.09 | -0.00052846 | 0.0081 | -0.00015854 | 0.000729 | -4.2806e-06 | Observations | 201
0.35 | 0.029345 | 0.010271 | 0.1225 | -0.0012582 | 0.015006 | -0.00044036 | 0.0018383 | -1.888e-05
0.4 | 0.041319 | 0.016528 | 0.16 | -0.0026444 | 0.0256 | -0.0010578 | 0.004096 | -6.7697e-05 | ANOVA
0.45 | 0.055447 | 0.024951 | 0.2025 | -0.0050526 | 0.041006 | -0.0022737 | 0.0083038 | -0.00020719 |  | df | SS | MS | F | Significance F
0.5 | 0.071628 | 0.035814 | 0.25 | -0.0089535 | 0.0625 | -0.0044768 | 0.015625 | -0.0005596 | Regression | 7 | 12.5514 | 1.7931 | 58226.9759 | 0
0.55 | 0.089722 | 0.049347 | 0.3025 | -0.014928 | 0.091506 | -0.0082101 | 0.027681 | -0.001366 | Residual | 193 | 0.0059433 | 3.0794e-05
0.6 | 0.10956 | 0.065734 | 0.36 | -0.023664 | 0.1296 | -0.014199 | 0.046656 | -0.0030669 | Total | 200 | 12.5574
0.65 | 0.13094 | 0.085109 | 0.4225 | -0.035959 | 0.17851 | -0.023373 | 0.075419 | -0.0064188
0.7 | 0.15366 | 0.10756 | 0.49 | -0.052705 | 0.2401 | -0.036893 | 0.11765 | -0.012654 |  | Coefficients | Standard Error | t Stat | P-value | Lower 95% | Upper 95% | Lower 95.0% | Upper 95.0%
0.75 | 0.1775 | 0.13313 | 0.5625 | -0.074885 | 0.31641 | -0.056163 | 0.17798 | -0.023694 | Intercept | -0.018536 | 0.0019422 | -9.5441 | 6.2918e-18 | -0.022367 | -0.014706 | -0.022367 | -0.014706
0.8 | 0.20226 | 0.16181 | 0.64 | -0.10356 | 0.4096 | -0.082846 | 0.26214 | -0.042417 | Y*X | -0.34319 | 0.017302 | -19.8353 | 1.8487e-48 | -0.37731 | -0.30906 | -0.37731 | -0.30906
0.85 | 0.22772 | 0.19356 | 0.7225 | -0.13985 | 0.52201 | -0.11887 | 0.37715 | -0.073001 | X^2 | 0.46713 | 0.0079294 | 58.9118 | 2.5668e-125 | 0.45149 | 0.48277 | 0.45149 | 0.48277
0.9 | 0.25367 | 0.2283 | 0.81 | -0.18492 | 0.6561 | -0.16643 | 0.53144 | -0.12133 | Y*X^3 | 0.084345 | 0.00070764 | 119.1923 | 1.0873e-182 | 0.082949 | 0.085741 | 0.082949 | 0.085741
0.95 | 0.27992 | 0.26592 | 0.9025 | -0.23999 | 0.81451 | -0.22799 | 0.73509 | -0.19548 | X^4 | -0.0052084 | 9.7895e-05 | -53.2044 | 2.8634e-117 | -0.0054015 | -0.0050154 | -0.0054015 | -0.0050154
1 | 0.30628 | 0.30628 | 1 | -0.30628 | 1 | -0.30628 | 1 | -0.30628 | Y*X^5 | 0.01278 | 0.00045867 | 27.8628 | 1.4716e-69 | 0.011875 | 0.013684 | 0.011875 | 0.013684
1.05 | 0.33258 | 0.34921 | 1.1025 | -0.38501 | 1.2155 | -0.40426 | 1.3401 | -0.46798 | X^6 | 1.6547e-05 | 3.5692e-07 | 46.3598 | 1.4593e-106 | 1.5843e-05 | 1.7251e-05 | 1.5843e-05 | 1.7251e-05
1.1 | 0.35867 | 0.39454 | 1.21 | -0.47739 | 1.4641 | -0.52513 | 1.7716 | -0.69895 | Y*X^7 | 9.2693e-05 | 1.2773e-06 | 72.5677 | 4.905e-142 | 9.0174e-05 | 9.5213e-05 | 9.0174e-05 | 9.5213e-05
1.15 | 0.3844 | 0.44206 | 1.3225 | -0.58462 | 1.749 | -0.67231 | 2.3131 | -1.0225
1.2 | 0.40963 | 0.49156 | 1.44 | -0.70784 | 2.0736 | -0.84941 | 2.986 | -1.4678
1.25 | 0.43425 | 0.54282 | 1.5625 | -0.84815 | 2.4414 | -1.0602 | 3.8147 | -2.0707
1.3 | 0.45816 | 0.59561 | 1.69 | -1.0066 | 2.8561 | -1.3086 | 4.8268 | -2.8749 | RESIDUAL OUTPUT
1.35 | 0.48127 | 0.64972 | 1.8225 | -1.1841 | 3.3215 | -1.5985 | 6.0534 | -3.933
1.4 | 0.5035 | 0.7049 | 1.96 | -1.3816 | 3.8416 | -1.9342 | 7.5295 | -5.3075 | Observation | Predicted Y | Residuals
1.45 | 0.52477 | 0.76092 | 2.1025 | -1.5998 | 4.4205 | -2.3198 | 9.2941 | -7.0721 | 1 | -0.018536 | 0.018536
1.5 | 0.54505 | 0.81757 | 2.25 | -1.8395 | 5.0625 | -2.7593 | 11.3906 | -9.3126 | 2 | -0.01737 | 0.017489
1.55 | 0.56427 | 0.87462 | 2.4025 | -2.1013 | 5.772 | -3.257 | 13.8672 | -12.1286 | 3 | -0.013896 | 0.014799
1.6 | 0.58241 | 0.93186 | 2.56 | -2.3856 | 6.5536 | -3.8169 | 16.7772 | -15.634 | 4 | -0.0081778 | 0.011067
1.65 | 0.59944 | 0.98907 | 2.7225 | -2.6928 | 7.412 | -4.443 | 20.1792 | -19.9587 | 5 | -0.0003088 | 0.0067945
1.7 | 0.61534 | 1.0461 | 2.89 | -3.0231 | 8.3521 | -5.1394 | 24.1376 | -25.2496 | 6 | 0.0095947 | 0.0023901
1.75 | 0.63009 | 1.1027 | 3.0625 | -3.3769 | 9.3789 | -5.9096 | 28.7229 | -31.6716 | 7 | 0.021402 | -0.0018292
1.8 | 0.6437 | 1.1587 | 3.24 | -3.7541 | 10.4976 | -6.7573 | 34.0122 | -39.4086 | 8 | 0.034973 | -0.005628
1.85 | 0.65616 | 1.2139 | 3.4225 | -4.1546 | 11.7135 | -7.686 | 40.0895 | -48.6646 | 9 | 0.050163 | -0.0088444
1.9 | 0.66749 | 1.2682 | 3.61 | -4.5783 | 13.0321 | -8.6987 | 47.0459 | -59.6646 | 10 | 0.066827 | -0.01138
1.95 | 0.67768 | 1.3215 | 3.8025 | -5.0249 | 14.459 | -9.7986 | 54.9804 | -72.6554 | 11 | 0.084818 | -0.01319
2 | 0.68676 | 1.3735 | 4 | -5.4941 | 16 | -10.9882 | 64 | -87.9059 | 12 | 0.104 | -0.014274
2.05 | 0.69476 | 1.4243 | 4.2025 | -5.9854 | 17.661 | -12.2701 | 74.2204 | -105.7085 | 13 | 0.12422 | -0.014664
2.1 | 0.70168 | 1.4735 | 4.41 | -6.4982 | 19.4481 | -13.6463 | 85.7661 | -126.3786 | 14 | 0.14536 | -0.014421
2.15 | 0.70756 | 1.5212 | 4.6225 | -7.032 | 21.3675 | -15.1187 | 98.7713 | -150.2557 | 15 | 0.16728 | -0.013621
2.2 | 0.71242 | 1.5673 | 4.84 | -7.5859 | 23.4256 | -16.6889 | 113.3799 | -177.7033 | 16 | 0.18986 | -0.012353
2.25 | 0.7163 | 1.6117 | 5.0625 | -8.1591 | 25.6289 | -18.358 | 129.7463 | -209.1087 | 17 | 0.21297 | -0.01071
2.3 | 0.71922 | 1.6542 | 5.29 | -8.7508 | 27.9841 | -20.1269 | 148.0359 | -244.8835 | 18 | 0.23651 | -0.0087877
2.35 | 0.72123 | 1.6949 | 5.5225 | -9.36 | 30.498 | -21.9961 | 168.4252 | -285.4626 | 19 | 0.26035 | -0.0066783
2.4 | 0.72235 | 1.7336 | 5.76 | -9.9858 | 33.1776 | -23.9659 | 191.103 | -331.3045 | 20 | 0.28439 | -0.0044687
2.45 | 0.72262 | 1.7704 | 6.0025 | -10.627 | 36.03 | -26.0361 | 216.2701 | -382.8904 | 21 | 0.30852 | -0.0022381
2.5 | 0.72208 | 1.8052 | 6.25 | -11.2825 | 39.0625 | -28.2063 | 244.1406 | -440.7236 | 22 | 0.33264 | -5.696e-05
2.55 | 0.72076 | 1.8379 | 6.5025 | -11.9512 | 42.2825 | -30.4757 | 274.942 | -505.3284 | 23 | 0.35666 | 0.0020142
2.6 | 0.7187 | 1.8686 | 6.76 | -12.6319 | 45.6976 | -32.8431 | 308.9158 | -577.2495 | 24 | 0.38047 | 0.0039247
2.65 | 0.71594 | 1.8972 | 7.0225 | -13.3234 | 49.3155 | -35.307 | 346.3181 | -657.0508 | 25 | 0.40399 | 0.0056344
2.7 | 0.71251 | 1.9238 | 7.29 | -14.0244 | 53.1441 | -37.8659 | 387.4205 | -745.3137 | 26 | 0.42714 | 0.0071126
2.75 | 0.70845 | 1.9482 | 7.5625 | -14.7336 | 57.1914 | -40.5174 | 432.51 | -842.6362 | 27 | 0.44983 | 0.0083382
2.8 | 0.7038 | 1.9706 | 7.84 | -15.4498 | 61.4656 | -43.2594 | 481.8903 | -949.6311 | 28 | 0.47197 | 0.0092986
2.85 | 0.69859 | 1.991 | 8.1225 | -16.1716 | 65.975 | -46.0892 | 535.882 | -1066.9245 | 29 | 0.49351 | 0.009989
2.9 | 0.69285 | 2.0093 | 8.41 | -16.8979 | 70.7281 | -49.0038 | 594.8233 | -1195.1538 | 30 | 0.51436 | 0.010412
2.95 | 0.68662 | 2.0255 | 8.7025 | -17.6272 | 75.7335 | -52.0001 | 659.0708 | -1334.9661 | 31 | 0.53447 | 0.010575
3 | 0.67993 | 2.0398 | 9 | -18.3582 | 81 | -55.0747 | 729 | -1487.0162 | 32 | 0.55378 | 0.010493
3.05 | 0.67282 | 2.0521 | 9.3025 | -19.0898 | 86.5365 | -58.2239 | 805.0058 | -1651.9643 | 33 | 0.57223 | 0.010183
3.1 | 0.66532 | 2.0625 | 9.61 | -19.8206 | 92.3521 | -61.4439 | 887.5037 | -1830.4743 | 34 | 0.58977 | 0.0096661
3.15 | 0.65746 | 2.071 | 9.9225 | -20.5494 | 98.456 | -64.7306 | 976.9297 | -2023.2113 | 35 | 0.60637 | 0.0089661
3.2 | 0.64926 | 2.0776 | 10.24 | -21.2749 | 104.8576 | -68.0798 | 1073.7418 | -2230.8398 | 36 | 0.62198 | 0.0081088
3.25 | 0.64076 | 2.0825 | 10.5625 | -21.9961 | 111.5664 | -71.4872 | 1178.4202 | -2454.0207 | 37 | 0.63658 | 0.0071208
3.3 | 0.63198 | 2.0855 | 10.89 | -22.7115 | 118.5921 | -74.9481 | 1291.468 | -2693.41 | 38 | 0.65013 | 0.0060292
3.35 | 0.62296 | 2.0869 | 11.2225 | -23.4203 | 125.9445 | -78.4579 | 1413.4122 | -2949.6558 | 39 | 0.66262 | 0.004861
3.4 | 0.61371 | 2.0866 | 11.56 | -24.1211 | 133.6336 | -82.0119 | 1544.8044 | -3223.396 | 40 | 0.67404 | 0.0036429
3.45 | 0.60426 | 2.0847 | 11.9025 | -24.8131 | 141.6695 | -85.6051 | 1686.2213 | -3515.2565 | 41 | 0.68436 | 0.0024
3.5 | 0.59464 | 2.0812 | 12.25 | -25.495 | 150.0625 | -89.2326 | 1838.2656 | -3825.8484 | 42 | 0.6936 | 0.0011566
3.55 | 0.58486 | 2.0763 | 12.6025 | -26.166 | 158.823 | -92.8894 | 2001.5669 | -4155.7663 | 43 | 0.70174 | -6.5201e-05
3.6 | 0.57495 | 2.0698 | 12.96 | -26.8251 | 167.9616 | -96.5703 | 2176.7823 | -4505.5854 | 44 | 0.7088 | -0.0012449
3.65 | 0.56494 | 2.062 | 13.3225 | -27.4713 | 177.489 | -100.2704 | 2364.5973 | -4875.8599 | 45 | 0.71479 | -0.0023643
3.7 | 0.55483 | 2.0529 | 13.69 | -28.1039 | 187.4161 | -103.9844 | 2565.7264 | -5267.1206 | 46 | 0.71971 | -0.0034074
3.75 | 0.54465 | 2.0424 | 14.0625 | -28.7219 | 197.7539 | -107.7072 | 2780.9143 | -5679.8729 | 47 | 0.72359 | -0.0043604
3.8 | 0.53442 | 2.0308 | 14.44 | -29.3247 | 208.5136 | -111.4338 | 3010.9364 | -6114.5948 | 48 | 0.72644 | -0.0052121
3.85 | 0.52415 | 2.018 | 14.8225 | -29.9114 | 219.7065 | -115.159 | 3256.5997 | -6571.7353 | 49 | 0.7283 | -0.0059533
3.9 | 0.51386 | 2.004 | 15.21 | -30.4815 | 231.3441 | -118.8778 | 3518.7438 | -7051.712 | 50 | 0.7292 | -0.0065774
3.95 | 0.50356 | 1.9891 | 15.6025 | -31.0342 | 243.438 | -122.5852 | 3798.2415 | -7554.91 | 51 | 0.72916 | -0.0070799
4 | 0.49327 | 1.9731 | 16 | -31.5691 | 256 | -126.2762 | 4096 | -8081.6797 | 52 | 0.72822 | -0.0074585
4.05 | 0.483 | 1.9561 | 16.4025 | -32.0855 | 269.042 | -129.9461 | 4412.9615 | -8632.3358 | 53 | 0.72642 | -0.0077128
4.1 | 0.47276 | 1.9383 | 16.81 | -32.5829 | 282.5761 | -133.59 | 4750.1042 | -9207.1557 | 54 | 0.72379 | -0.0078443
4.15 | 0.46256 | 1.9196 | 17.2225 | -33.061 | 296.6145 | -137.2032 | 5108.4433 | -9806.3782 | 55 | 0.72037 | -0.0078562
4.2 | 0.45243 | 1.9002 | 17.64 | -33.5193 | 311.1696 | -140.7813 | 5489.0317 | -10430.2021 | 56 | 0.71621 | -0.0077534
4.25 | 0.44235 | 1.88 | 18.0625 | -33.9576 | 326.2539 | -144.3196 | 5892.9612 | -11078.7857 | 57 | 0.71134 | -0.0075419
4.3 | 0.43236 | 1.8591 | 18.49 | -34.3753 | 341.8801 | -147.814 | 6321.363 | -11752.2454 | 58 | 0.70581 | -0.0072292
4.35 | 0.42244 | 1.8376 | 18.9225 | -34.7724 | 358.061 | -151.2601 | 6775.4094 | -12450.6552 | 59 | 0.69967 | -0.0068235
4.4 | 0.41262 | 1.8155 | 19.36 | -35.1486 | 374.8096 | -154.654 | 7256.3139 | -13174.0458 | 60 | 0.69295 | -0.0063342
4.45 | 0.4029 | 1.7929 | 19.8025 | -35.5037 | 392.139 | -157.9917 | 7765.3327 | -13922.4042 | 61 | 0.68571 | -0.005771
4.5 | 0.39328 | 1.7698 | 20.25 | -35.8376 | 410.0625 | -161.2694 | 8303.7656 | -14695.6733 | 62 | 0.67797 | -0.0051443
4.55 | 0.38378 | 1.7462 | 20.7025 | -36.1502 | 428.5935 | -164.4835 | 8872.9571 | -15493.7516 | 63 | 0.66979 | -0.0044648
4.6 | 0.37439 | 1.7222 | 21.16 | -36.4414 | 447.7456 | -167.6306 | 9474.2969 | -16316.4931 | 64 | 0.6612 | -0.0037434
4.65 | 0.36512 | 1.6978 | 21.6225 | -36.7113 | 467.5325 | -170.7074 | 10109.2216 | -17163.707 | 65 | 0.65225 | -0.0029909
4.7 | 0.35599 | 1.6731 | 22.09 | -36.9597 | 487.9681 | -173.7106 | 10779.2153 | -18035.1582 | 66 | 0.64298 | -0.0022182
4.75 | 0.34698 | 1.6482 | 22.5625 | -37.1868 | 509.0664 | -176.6375 | 11485.8108 | -18930.5674 | 67 | 0.63342 | -0.0014358
4.8 | 0.33811 | 1.6229 | 23.04 | -37.3927 | 530.8416 | -179.4851 | 12230.5905 | -19849.6111 | 68 | 0.62361 | -0.00065372
4.85 | 0.32938 | 1.5975 | 23.5225 | -37.5775 | 553.308 | -182.2508 | 13015.1876 | -20791.9225 | 69 | 0.61359 | 0.00011814
4.9 | 0.3208 | 1.5719 | 24.01 | -37.7413 | 576.4801 | -184.9322 | 13841.2872 | -21757.092 | 70 | 0.60339 | 0.00087067
4.95 | 0.31235 | 1.5461 | 24.5025 | -37.8843 | 600.3725 | -187.5271 | 14710.6273 | -22744.6676 | 71 | 0.59304 | 0.0015953
5 | 0.30405 | 1.5203 | 25 | -38.0066 | 625 | -190.0332 | 15625 | -23754.156 | 72 | 0.58258 | 0.0022842
5.05 | 0.2959 | 1.4943 | 25.5025 | -38.1087 | 650.3775 | -192.4488 | 16586.2524 | -24785.0233 | 73 | 0.57202 | 0.0029303
5.1 | 0.2879 | 1.4683 | 26.01 | -38.1906 | 676.5201 | -194.772 | 17596.2878 | -25836.6961 | 74 | 0.56141 | 0.0035272
5.15 | 0.28005 | 1.4423 | 26.5225 | -38.2527 | 703.443 | -197.0012 | 18657.0671 | -26908.5625 | 75 | 0.55076 | 0.0040695
5.2 | 0.27235 | 1.4162 | 27.04 | -38.2952 | 731.1616 | -199.135 | 19770.6097 | -27999.9734 | 76 | 0.5401 | 0.0045525
5.25 | 0.26481 | 1.3902 | 27.5625 | -38.3185 | 759.6914 | -201.1722 | 20938.9944 | -29110.2435 | 77 | 0.52945 | 0.0049725
5.3 | 0.25741 | 1.3643 | 28.09 | -38.323 | 789.0481 | -203.1116 | 22164.3611 | -30238.6529 | 78 | 0.51882 | 0.0053264
5.35 | 0.25017 | 1.3384 | 28.6225 | -38.3089 | 819.2475 | -204.9525 | 23448.9117 | -31384.4482 | 79 | 0.50824 | 0.0056123
5.4 | 0.24308 | 1.3126 | 29.16 | -38.2766 | 850.3056 | -206.6939 | 24794.9113 | -32546.8444 | 80 | 0.49773 | 0.0058289
5.45 | 0.23614 | 1.287 | 29.7025 | -38.2267 | 882.2385 | -208.3353 | 26204.6892 | -33725.026 | 81 | 0.48729 | 0.0059758
5.5 | 0.22936 | 1.2615 | 30.25 | -38.1593 | 915.0625 | -209.8762 | 27680.6406 | -34918.1487 | 82 | 0.47694 | 0.0060532
5.55 | 0.22272 | 1.2361 | 30.8025 | -38.075 | 948.794 | -211.3163 | 29225.2274 | -36125.3414 | 83 | 0.4667 | 0.0060623
5.6 | 0.21623 | 1.2109 | 31.36 | -37.9742 | 983.4496 | -212.6555 | 30840.9795 | -37345.7071 | 84 | 0.45656 | 0.0060048
5.65 | 0.2099 | 1.1859 | 31.9225 | -37.8573 | 1019.046 | -213.8937 | 32530.4961 | -38578.3254 | 85 | 0.44654 | 0.0058831
5.7 | 0.20371 | 1.1611 | 32.49 | -37.7248 | 1055.6001 | -215.0311 | 34296.4472 | -39822.254 | 86 | 0.43665 | 0.0057004
5.75 | 0.19766 | 1.1365 | 33.0625 | -37.577 | 1093.1289 | -216.0679 | 36141.5745 | -41076.53 | 87 | 0.4269 | 0.0054601
5.8 | 0.19176 | 1.1122 | 33.64 | -37.4146 | 1131.6496 | -217.0045 | 38068.6925 | -42340.1725 | 88 | 0.41728 | 0.0051662
5.85 | 0.186 | 1.0881 | 34.2225 | -37.2378 | 1171.1795 | -217.8413 | 40080.6907 | -43612.1839 | 89 | 0.4078 | 0.0048234
5.9 | 0.18039 | 1.0643 | 34.81 | -37.0473 | 1211.7361 | -218.5791 | 42180.5336 | -44891.5517 | 90 | 0.39846 | 0.0044362
5.95 | 0.17491 | 1.0407 | 35.4025 | -36.8434 | 1253.337 | -219.2185 | 44371.2634 | -46177.2506 | 91 | 0.38927 | 0.00401
6 | 0.16957 | 1.0174 | 36 | -36.6267 | 1296 | -219.7604 | 46656 | -47468.2444 | 92 | 0.38022 | 0.0035501
6.05 | 0.16436 | 0.9944 | 36.6025 | -36.3976 | 1339.743 | -220.2057 | 49037.9434 | -48763.4874 | 93 | 0.37133 | 0.003062
6.1 | 0.15929 | 0.97169 | 37.21 | -36.1567 | 1384.5841 | -220.5556 | 51520.3744 | -50061.9265 | 94 | 0.36257 | 0.0025514
6.15 | 0.15435 | 0.94928 | 37.8225 | -35.9042 | 1430.5415 | -220.8111 | 54106.6561 | -51362.5032 | 95 | 0.35396 | 0.0020241
6.2 | 0.14955 | 0.92718 | 38.44 | -35.6409 | 1477.6336 | -220.9734 | 56800.2356 | -52664.1551 | 96 | 0.3455 | 0.0014857
6.25 | 0.14486 | 0.9054 | 39.0625 | -35.367 | 1525.8789 | -221.044 | 59604.6448 | -53965.8177 | 97 | 0.33717 | 0.00094195
6.3 | 0.14031 | 0.88393 | 39.69 | -35.0832 | 1575.2961 | -221.0242 | 62523.5022 | -55266.4264 | 98 | 0.32899 | 0.00039841
6.35 | 0.13587 | 0.86279 | 40.3225 | -34.7898 | 1625.904 | -220.9154 | 65560.5143 | -56564.9179 | 99 | 0.32094 | -0.00013949
6.4 | 0.13156 | 0.84198 | 40.96 | -34.4874 | 1677.7216 | -220.7193 | 68719.4767 | -57860.2323 | 100 | 0.31302 | -0.00066653
6.45 | 0.12736 | 0.8215 | 41.6025 | -34.1763 | 1730.768 | -220.4374 | 72004.276 | -59151.3144 | 101 | 0.30523 | -0.0011777
6.5 | 0.12328 | 0.80135 | 42.25 | -33.8571 | 1785.0625 | -220.0714 | 75418.8906 | -60437.1154 | 102 | 0.29757 | -0.0016684
6.55 | 0.11932 | 0.78155 | 42.9025 | -33.5302 | 1840.6245 | -219.6231 | 78967.3929 | -61716.5948 | 103 | 0.29004 | -0.0021341
6.6 | 0.11547 | 0.76208 | 43.56 | -33.1961 | 1897.4736 | -219.0943 | 82653.95 | -62988.7214 | 104 | 0.28262 | -0.0025709
6.65 | 0.11172 | 0.74295 | 44.2225 | -32.8551 | 1955.6295 | -218.4867 | 86482.8258 | -64252.4753 | 105 | 0.27533 | -0.002975
6.7 | 0.10808 | 0.72417 | 44.89 | -32.5078 | 2015.1121 | -217.8022 | 90458.3822 | -65506.849 | 106 | 0.26815 | -0.0033432
6.75 | 0.10455 | 0.70572 | 45.5625 | -32.1545 | 2075.9414 | -217.0428 | 94585.0803 | -66750.8491 | 107 | 0.26109 | -0.0036726
6.8 | 0.10112 | 0.68762 | 46.24 | -31.7957 | 2138.1376 | -216.2105 | 98867.4826 | -67983.4974 | 108 | 0.25413 | -0.0039608
6.85 | 0.09779 | 0.66986 | 46.9225 | -31.4317 | 2201.721 | -215.3071 | 103310.2539 | -69203.8322 | 109 | 0.24729 | -0.0042059
6.9 | 0.094558 | 0.65245 | 47.61 | -31.063 | 2266.7121 | -214.3348 | 107918.1631 | -70410.9099 | 110 | 0.24055 | -0.0044062
6.95 | 0.09142 | 0.63537 | 48.3025 | -30.69 | 2333.1315 | -213.2955 | 112696.0846 | -71603.8056 | 111 | 0.23392 | -0.0045606
7 | 0.088376 | 0.61863 | 49 | -30.313 | 2401 | -212.1913 | 117649 | -72781.6148 | 112 | 0.22739 | -0.0046686
7.05 | 0.085423 | 0.60223 | 49.7025 | -29.9325 | 2470.3385 | -211.0243 | 122781.9996 | -73943.4539 | 113 | 0.22096 | -0.00473
7.1 | 0.082559 | 0.58617 | 50.41 | -29.5488 | 2541.1681 | -209.7965 | 128100.2839 | -75088.4617 | 114 | 0.21464 | -0.0047449
7.15 | 0.079782 | 0.57044 | 51.1225 | -29.1622 | 2613.51 | -208.51 | 133609.1653 | -76215.8003 | 115 | 0.20842 | -0.004714
7.2 | 0.077089 | 0.55504 | 51.84 | -28.7732 | 2687.3856 | -207.167 | 139314.0695 | -77324.6555 | 116 | 0.2023 | -0.0046383
7.25 | 0.074478 | 0.53997 | 52.5625 | -28.382 | 2762.8164 | -205.7695 | 145220.5374 | -78414.2383 | 117 | 0.19628 | -0.0045195
7.3 | 0.071948 | 0.52522 | 53.29 | -27.989 | 2839.8241 | -204.3196 | 151334.2263 | -79483.7851 | 118 | 0.19036 | -0.0043592
7.35 | 0.069496 | 0.5108 | 54.0225 | -27.5945 | 2918.4305 | -202.8194 | 157660.912 | -80532.5588 | 119 | 0.18454 | -0.0041596
7.4 | 0.06712 | 0.49669 | 54.76 | -27.1988 | 2998.6576 | -201.271 | 164206.4902 | -81559.8491 | 120 | 0.17883 | -0.0039233
7.45 | 0.064819 | 0.4829 | 55.5025 | -26.8022 | 3080.5275 | -199.6765 | 170976.9779 | -82564.9735 | 121 | 0.17322 | -0.003653
7.5 | 0.06259 | 0.46942 | 56.25 | -26.4051 | 3164.0625 | -198.038 | 177978.5156 | -83547.2776 | 122 | 0.16772 | -0.0033519
7.55 | 0.060431 | 0.45625 | 57.0025 | -26.0076 | 3249.285 | -196.3575 | 185217.3686 | -84506.1354 | 123 | 0.16232 | -0.0030231
7.6 | 0.058341 | 0.44339 | 57.76 | -25.6101 | 3336.2176 | -194.637 | 192699.9286 | -85440.9499 | 124 | 0.15703 | -0.0026703
7.65 | 0.056317 | 0.43082 | 58.5225 | -25.2129 | 3424.883 | -192.8785 | 200432.7157 | -86351.1536 | 125 | 0.15184 | -0.0022971
7.7 | 0.054358 | 0.41855 | 59.29 | -24.8161 | 3515.3041 | -191.0841 | 208422.3801 | -87236.2086 | 126 | 0.14677 | -0.0019073
7.75 | 0.052462 | 0.40658 | 60.0625 | -24.4201 | 3607.5039 | -189.2558 | 216675.7034 | -88095.6067 | 127 | 0.14181 | -0.0015049
7.8 | 0.050627 | 0.39489 | 60.84 | -24.0251 | 3701.5056 | -187.3954 | 225199.6007 | -88928.8698 | 128 | 0.13697 | -0.0010938
7.85 | 0.048851 | 0.38348 | 61.6225 | -23.6312 | 3797.3325 | -185.505 | 234001.1224 | -89735.5503 | 129 | 0.13224 | -0.0006781
7.9 | 0.047134 | 0.37236 | 62.41 | -23.2388 | 3895.0081 | -183.5863 | 243087.4555 | -90515.2304 | 130 | 0.12763 | -0.00026179
7.95 | 0.045472 | 0.3615 | 63.2025 | -22.848 | 3994.556 | -181.6414 | 252465.926 | -91267.523 | 131 | 0.12313 | 0.00015113
8 | 0.043865 | 0.35092 | 64 | -22.459 | 4096 | -179.672 | 262144 | -91992.071 | 132 | 0.11876 | 0.00055671
8.05 | 0.042311 | 0.3406 | 64.8025 | -22.072 | 4199.364 | -177.68 | 272129.286 | -92688.5478 | 133 | 0.11452 | 0.00095115
8.1 | 0.040808 | 0.33055 | 65.61 | -21.6873 | 4304.6721 | -175.667 | 282429.5365 | -93356.6567 | 134 | 0.11039 | 0.0013307
8.15 | 0.039356 | 0.32075 | 66.4225 | -21.3049 | 4411.9485 | -173.635 | 293052.6497 | -93996.1311 | 135 | 0.10639 | 0.0016919
8.2 | 0.037951 | 0.3112 | 67.24 | -20.9251 | 4521.2176 | -171.5855 | 304006.6714 | -94606.7339 | 136 | 0.10252 | 0.0020314
8.25 | 0.036594 | 0.3019 | 68.0625 | -20.5479 | 4632.5039 | -169.5202 | 315299.7971 | -95188.2578 | 137 | 0.098775 | 0.002346
8.3 | 0.035282 | 0.29284 | 68.89 | -20.1736 | 4745.8321 | -167.4409 | 326940.3734 | -95740.5247 | 138 | 0.095157 | 0.002633
8.35 | 0.034014 | 0.28402 | 69.7225 | -19.8023 | 4861.227 | -165.3491 | 338936.8999 | -96263.3854 | 139 | 0.091668 | 0.0028896
8.4 | 0.032789 | 0.27543 | 70.56 | -19.4341 | 4978.7136 | -163.2463 | 351298.0316 | -96756.7191 | 140 | 0.088307 | 0.0031136
8.45 | 0.031605 | 0.26707 | 71.4025 | -19.0691 | 5098.317 | -161.1341 | 364032.58 | -97220.4333 | 141 | 0.085073 | 0.0033029
8.5 | 0.030462 | 0.25893 | 72.25 | -18.7075 | 5220.0625 | -159.014 | 377149.5156 | -97654.4635 | 142 | 0.081967 | 0.003456
8.55 | 0.029358 | 0.25101 | 73.1025 | -18.3494 | 5343.9755 | -156.8874 | 390657.9694 | -98058.7721 | 143 | 0.078988 | 0.0035715
8.6 | 0.028291 | 0.24331 | 73.96 | -17.9949 | 5470.0816 | -154.7558 | 404567.2351 | -98433.3486 | 144 | 0.076133 | 0.0036484
8.65 | 0.027261 | 0.23581 | 74.8225 | -17.644 | 5598.4065 | -152.6205 | 418886.7708 | -98778.2087 | 145 | 0.073402 | 0.0036862
8.7 | 0.026267 | 0.22852 | 75.69 | -17.2969 | 5728.9761 | -150.4828 | 433626.201 | -99093.3941 | 146 | 0.070794 | 0.0036846
8.75 | 0.025307 | 0.22143 | 76.5625 | -16.9536 | 5861.8164 | -148.3441 | 448795.3186 | -99378.9714 | 147 | 0.068304 | 0.0036438
8.8 | 0.02438 | 0.21454 | 77.44 | -16.6143 | 5996.9536 | -146.2056 | 464404.0868 | -99635.0322 | 148 | 0.065932 | 0.0035644
8.85 | 0.023485 | 0.20784 | 78.3225 | -16.2789 | 6134.414 | -144.0685 | 480462.641 | -99861.692 | 149 | 0.063673 | 0.0034473
8.9 | 0.022622 | 0.20133 | 79.21 | -15.9476 | 6274.2241 | -141.934 | 496981.291 | -100059.0897 | 150 | 0.061525 | 0.0032938
8.95 | 0.021788 | 0.19501 | 80.1025 | -15.6205 | 6416.4105 | -139.8033 | 513970.5226 | -100227.387 | 151 | 0.059484 | 0.0031057
9 | 0.020984 | 0.18886 | 81 | -15.2975 | 6561 | -137.6773 | 531441 | -100366.7679 | 152 | 0.057546 | 0.002885
9.05 | 0.020208 | 0.18288 | 81.9025 | -14.9787 | 6708.0195 | -135.5573 | 549403.5676 | -100477.4378 | 153 | 0.055707 | 0.002634
9.1 | 0.01946 | 0.17708 | 82.81 | -14.6642 | 6857.4961 | -133.4441 | 567869.252 | -100559.6229 | 154 | 0.053961 | 0.0023556
9.15 | 0.018737 | 0.17145 | 83.7225 | -14.354 | 7009.457 | -131.3389 | 586849.2642 | -100613.5695 | 155 | 0.052305 | 0.0020528
9.2 | 0.018041 | 0.16597 | 84.64 | -14.0481 | 7163.9296 | -129.2424 | 606355.0013 | -100639.5434 | 156 | 0.050733 | 0.001729
9.25 | 0.017369 | 0.16066 | 85.5625 | -13.7466 | 7320.9414 | -127.1558 | 626398.0491 | -100637.8291 | 157 | 0.049239 | 0.0013878
9.3 | 0.016721 | 0.1555 | 86.49 | -13.4494 | 7480.5201 | -125.0797 | 646990.1834 | -100608.729 | 158 | 0.047818 | 0.001033
9.35 | 0.016096 | 0.1505 | 87.4225 | -13.1567 | 7642.6935 | -123.0151 | 668143.3731 | -100552.563 | 159 | 0.046465 | 0.00066889
9.4 | 0.015493 | 0.14564 | 88.36 | -12.8684 | 7807.4896 | -120.9627 | 689869.7811 | -100469.6674 | 160 | 0.045173 | 0.0002996
9.45 | 0.014912 | 0.14092 | 89.3025 | -12.5845 | 7974.9365 | -118.9233 | 712181.7673 | -100360.3945 | 161 | 0.043936 | -7.0405e-05
9.5 | 0.014352 | 0.13634 | 90.25 | -12.305 | 8145.0625 | -116.8976 | 735091.8906 | -100225.1115 | 162 | 0.042748 | -0.0004366
9.55 | 0.013812 | 0.1319 | 91.2025 | -12.03 | 8317.896 | -114.8864 | 758612.9105 | -100064.2001 | 163 | 0.041603 | -0.0007944
9.6 | 0.013291 | 0.1276 | 92.16 | -11.7594 | 8493.4656 | -112.8902 | 782757.7897 | -99878.0558 | 164 | 0.040495 | -0.0011392
9.65 | 0.01279 | 0.12342 | 93.1225 | -11.4932 | 8671.8 | -110.9098 | 807539.6961 | -99667.0868 | 165 | 0.039417 | -0.0014663
9.7 | 0.012306 | 0.11937 | 94.09 | -11.2315 | 8852.9281 | -108.9456 | 832972.0049 | -99431.7138 | 166 | 0.038365 | -0.0017713
9.75 | 0.01184 | 0.11544 | 95.0625 | -10.9742 | 9036.8789 | -106.9983 | 859068.301 | -99172.3689 | 167 | 0.037331 | -0.0020497
9.8 | 0.011391 | 0.11163 | 96.04 | -10.7213 | 9223.6816 | -105.0684 | 885842.3809 | -98889.4948 | 168 | 0.036311 | -0.0022974
9.85 | 0.010958 | 0.10794 | 97.0225 | -10.4727 | 9413.3655 | -103.1563 | 913308.2548 | -98583.5447 | 169 | 0.035299 | -0.0025103
9.9 | 0.010542 | 0.10436 | 98.01 | -10.2285 | 9605.9601 | -101.2626 | 941480.1494 | -98254.9808 | 170 | 0.03429 | -0.0026848
9.95 | 0.01014 | 0.10089 | 99.0025 | -9.9887 | 9801.495 | -99.3876 | 970372.5094 | -97904.2743 | 171 | 0.03328 | -0.0028174
10 | 0.0097532 | 0.097532 | 100 | -9.7532 | 10000 | -97.5319 | 1000000 | -97531.9044 | 172 | 0.032263 | -0.0029053
[9 empty] | 173 | 0.031237 | -0.002946
[9 empty] | 174 | 0.030199 | -0.0029376
[9 empty] | 175 | 0.029146 | -0.0028788
[9 empty] | 176 | 0.028076 | -0.0027689
[9 empty] | 177 | 0.026988 | -0.0026082
[9 empty] | 178 | 0.025883 | -0.0023974
[9 empty] | 179 | 0.02476 | -0.0021385
[9 empty] | 180 | 0.023623 | -0.0018342
[9 empty] | 181 | 0.022473 | -0.0014885
[9 empty] | 182 | 0.021315 | -0.0011063
[9 empty] | 183 | 0.020153 | -0.00069373
[9 empty] | 184 | 0.018996 | -0.00025828
[9 empty] | 185 | 0.017849 | 0.00019124
[9 empty] | 186 | 0.016724 | 0.00064459
[9 empty] | 187 | 0.015631 | 0.00109
[9 empty] | 188 | 0.014582 | 0.0015142
[9 empty] | 189 | 0.013591 | 0.001902
[9 empty] | 190 | 0.012675 | 0.0022368
[9 empty] | 191 | 0.011852 | 0.0024998
[9 empty] | 192 | 0.011141 | 0.0026706
[9 empty] | 193 | 0.010565 | 0.0027264
[9 empty] | 194 | 0.010147 | 0.0026428
[9 empty] | 195 | 0.0099133 | 0.0023928
[9 empty] | 196 | 0.0098927 | 0.0019475
[9 empty] | 197 | 0.010116 | 0.0012753
[9 empty] | 198 | 0.010616 | 0.00034251
[9 empty] | 199 | 0.011429 | -0.00088724
[9 empty] | 200 | 0.012593 | -0.0024528
[9 empty] | 201 | 0.014149 | -0.0043958

## Poly 7 (2)
x | Y | Y*X | X^2 | X^3 | X^4 | X^5 | Y*X^6 | Y*X^7 | SUMMARY OUTPUT
0 | 0 | 0 | 0 | 0 | 0 | 0 | 0 | 0
0.05 | 0.00011883 | -5.9415e-06 | 0.0025 | 0.000125 | 6.25e-06 | 3.125e-07 | -1.8567e-12 | -9.2836e-14 | Regression Statistics
0.1 | 0.00090259 | -9.0259e-05 | 0.01 | 0.001 | 0.0001 | 1e-05 | -9.0259e-10 | -9.0259e-11 | Multiple R | 0.99925
0.15 | 0.0028887 | -0.00043331 | 0.0225 | 0.003375 | 0.00050625 | 7.5937e-05 | -3.2905e-08 | -4.9357e-09 | R Square | 0.9985
0.2 | 0.0064857 | -0.0012971 | 0.04 | 0.008 | 0.0016 | 0.00032 | -4.1509e-07 | -8.3017e-08 | Adjusted R Square | 0.99845
0.25 | 0.011985 | -0.0029962 | 0.0625 | 0.015625 | 0.0039062 | 0.00097656 | -2.926e-06 | -7.3149e-07 | Standard Error | 0.0098717
0.3 | 0.019573 | -0.0058718 | 0.09 | 0.027 | 0.0081 | 0.00243 | -1.4269e-05 | -4.2806e-06 | Observations | 201
0.35 | 0.029345 | -0.010271 | 0.1225 | 0.042875 | 0.015006 | 0.0052522 | -5.3944e-05 | -1.888e-05
0.4 | 0.041319 | -0.016528 | 0.16 | 0.064 | 0.0256 | 0.01024 | -0.00016924 | -6.7697e-05 | ANOVA
0.45 | 0.055447 | -0.024951 | 0.2025 | 0.091125 | 0.041006 | 0.018453 | -0.00046042 | -0.00020719 |  | df | SS | MS | F | Significance F
0.5 | 0.071628 | -0.035814 | 0.25 | 0.125 | 0.0625 | 0.03125 | -0.0011192 | -0.0005596 | Regression | 7 | 12.5386 | 1.7912 | 18380.8896 | 7.7224e-269
0.55 | 0.089722 | -0.049347 | 0.3025 | 0.16638 | 0.091506 | 0.050328 | -0.0024836 | -0.001366 | Residual | 193 | 0.018808 | 9.745e-05
0.6 | 0.10956 | -0.065734 | 0.36 | 0.216 | 0.1296 | 0.07776 | -0.0051115 | -0.0030669 | Total | 200 | 12.5574
0.65 | 0.13094 | -0.085109 | 0.4225 | 0.27463 | 0.17851 | 0.11603 | -0.0098751 | -0.0064188
0.7 | 0.15366 | -0.10756 | 0.49 | 0.343 | 0.2401 | 0.16807 | -0.018078 | -0.012654 |  | Coefficients | Standard Error | t Stat | P-value | Lower 95% | Upper 95% | Lower 95.0% | Upper 95.0%
0.75 | 0.1775 | -0.13313 | 0.5625 | 0.42188 | 0.31641 | 0.2373 | -0.031592 | -0.023694 | Intercept | -0.02656 | 0.0034164 | -7.774 | 4.4266e-13 | -0.033298 | -0.019821 | -0.033298 | -0.019821
0.8 | 0.20226 | -0.16181 | 0.64 | 0.512 | 0.4096 | 0.32768 | -0.053022 | -0.042417 | Y*X | 0.105 | 0.018723 | 5.6079 | 7.0159e-08 | 0.068069 | 0.14192 | 0.068069 | 0.14192
0.85 | 0.22772 | -0.19356 | 0.7225 | 0.61412 | 0.52201 | 0.44371 | -0.085884 | -0.073001 | X^2 | 0.59226 | 0.013371 | 44.2931 | 4.5674e-103 | 0.56589 | 0.61864 | 0.56589 | 0.61864
0.9 | 0.25367 | -0.2283 | 0.81 | 0.729 | 0.6561 | 0.59049 | -0.13481 | -0.12133 | X^3 | -0.24519 | 0.0040647 | -60.3219 | 3.3758e-127 | -0.2532 | -0.23717 | -0.2532 | -0.23717
0.95 | 0.27992 | -0.26592 | 0.9025 | 0.85737 | 0.81451 | 0.77378 | -0.20577 | -0.19548 | X^4 | 0.02861 | 0.00042057 | 68.0257 | 8.0414e-137 | 0.02778 | 0.029439 | 0.02778 | 0.029439
1 | 0.30628 | -0.30628 | 1 | 1 | 1 | 1 | -0.30628 | -0.30628 | X^5 | -0.0010457 | 1.5762e-05 | -66.3433 | 8.2942e-135 | -0.0010768 | -0.0010146 | -0.0010768 | -0.0010146
1.05 | 0.33258 | -0.34921 | 1.1025 | 1.1576 | 1.2155 | 1.2763 | -0.44569 | -0.46798 | Y*X^6 | -0.00026271 | 1.5347e-05 | -17.1181 | 1.4466e-40 | -0.00029298 | -0.00023244 | -0.00029298 | -0.00023244
1.1 | 0.35867 | -0.39454 | 1.21 | 1.331 | 1.4641 | 1.6105 | -0.63541 | -0.69895 | Y*X^7 | -1.945e-05 | 2.3166e-06 | -8.3959 | 9.8046e-15 | -2.4019e-05 | -1.4881e-05 | -2.4019e-05 | -1.4881e-05
1.15 | 0.3844 | -0.44206 | 1.3225 | 1.5209 | 1.749 | 2.0114 | -0.88913 | -1.0225
1.2 | 0.40963 | -0.49156 | 1.44 | 1.728 | 2.0736 | 2.4883 | -1.2231 | -1.4678
1.25 | 0.43425 | -0.54282 | 1.5625 | 1.9531 | 2.4414 | 3.0518 | -1.6565 | -2.0707
1.3 | 0.45816 | -0.59561 | 1.69 | 2.197 | 2.8561 | 3.7129 | -2.2115 | -2.8749 | RESIDUAL OUTPUT
1.35 | 0.48127 | -0.64972 | 1.8225 | 2.4604 | 3.3215 | 4.484 | -2.9133 | -3.933
1.4 | 0.5035 | -0.7049 | 1.96 | 2.744 | 3.8416 | 5.3782 | -3.7911 | -5.3075 | Observation | Predicted Y | Residuals
1.45 | 0.52477 | -0.76092 | 2.1025 | 3.0486 | 4.4205 | 6.4097 | -4.8773 | -7.0721 | 1 | -0.02656 | 0.02656
1.5 | 0.54505 | -0.81757 | 2.25 | 3.375 | 5.0625 | 7.5938 | -6.2084 | -9.3126 | 2 | -0.02511 | 0.025229
1.55 | 0.56427 | -0.87462 | 2.4025 | 3.7239 | 5.772 | 8.9466 | -7.8249 | -12.1286 | 3 | -0.020889 | 0.021791
1.6 | 0.58241 | -0.93186 | 2.56 | 4.096 | 6.5536 | 10.4858 | -9.7712 | -15.634 | 4 | -0.014092 | 0.016981
1.65 | 0.59944 | -0.98907 | 2.7225 | 4.4921 | 7.412 | 12.2298 | -12.0962 | -19.9587 | 5 | -0.0049212 | 0.011407
1.7 | 0.61534 | -1.0461 | 2.89 | 4.913 | 8.3521 | 14.1986 | -14.8527 | -25.2496 | 6 | 0.0064221 | 0.0055627
1.75 | 0.63009 | -1.1027 | 3.0625 | 5.3594 | 9.3789 | 16.4131 | -18.0981 | -31.6716 | 7 | 0.019737 | -0.00016414
1.8 | 0.6437 | -1.1587 | 3.24 | 5.832 | 10.4976 | 18.8957 | -21.8937 | -39.4086 | 8 | 0.034826 | -0.0054809
1.85 | 0.65616 | -1.2139 | 3.4225 | 6.3316 | 11.7135 | 21.67 | -26.3052 | -48.6646 | 9 | 0.051497 | -0.010178
1.9 | 0.66749 | -1.2682 | 3.61 | 6.859 | 13.0321 | 24.761 | -31.4024 | -59.6646 | 10 | 0.069565 | -0.014119
1.95 | 0.67768 | -1.3215 | 3.8025 | 7.4149 | 14.459 | 28.1951 | -37.2592 | -72.6554 | 11 | 0.088853 | -0.017225
2 | 0.68676 | -1.3735 | 4 | 8 | 16 | 32 | -43.953 | -87.9059 | 12 | 0.10919 | -0.01947
2.05 | 0.69476 | -1.4243 | 4.2025 | 8.6151 | 17.661 | 36.2051 | -51.5651 | -105.7085 | 13 | 0.13042 | -0.020865
2.1 | 0.70168 | -1.4735 | 4.41 | 9.261 | 19.4481 | 40.841 | -60.1803 | -126.3786 | 14 | 0.15239 | -0.021452
2.15 | 0.70756 | -1.5212 | 4.6225 | 9.9384 | 21.3675 | 45.9401 | -69.8864 | -150.2557 | 15 | 0.17496 | -0.021298
2.2 | 0.71242 | -1.5673 | 4.84 | 10.648 | 23.4256 | 51.5363 | -80.7742 | -177.7033 | 16 | 0.19799 | -0.020481
2.25 | 0.7163 | -1.6117 | 5.0625 | 11.3906 | 25.6289 | 57.665 | -92.9372 | -209.1087 | 17 | 0.22135 | -0.019093
2.3 | 0.71922 | -1.6542 | 5.29 | 12.167 | 27.9841 | 64.3634 | -106.4711 | -244.8835 | 18 | 0.24495 | -0.017228
2.35 | 0.72123 | -1.6949 | 5.5225 | 12.9779 | 30.498 | 71.6703 | -121.4734 | -285.4626 | 19 | 0.26865 | -0.014984
2.4 | 0.72235 | -1.7336 | 5.76 | 13.824 | 33.1776 | 79.6262 | -138.0436 | -331.3045 | 20 | 0.29237 | -0.012454
2.45 | 0.72262 | -1.7704 | 6.0025 | 14.7061 | 36.03 | 88.2735 | -156.2818 | -382.8904 | 21 | 0.31601 | -0.0097291
2.5 | 0.72208 | -1.8052 | 6.25 | 15.625 | 39.0625 | 97.6562 | -176.2894 | -440.7236 | 22 | 0.33948 | -0.006893
2.55 | 0.72076 | -1.8379 | 6.5025 | 16.5814 | 42.2825 | 107.8204 | -198.168 | -505.3284 | 23 | 0.36269 | -0.0040229
2.6 | 0.7187 | -1.8686 | 6.76 | 17.576 | 45.6976 | 118.8138 | -222.019 | -577.2495 | 24 | 0.38558 | -0.0011878
2.65 | 0.71594 | -1.8972 | 7.0225 | 18.6096 | 49.3155 | 130.6861 | -247.9437 | -657.0508 | 25 | 0.40808 | 0.001552
2.7 | 0.71251 | -1.9238 | 7.29 | 19.683 | 53.1441 | 143.4891 | -276.0421 | -745.3137 | 26 | 0.43011 | 0.0041443
2.75 | 0.70845 | -1.9482 | 7.5625 | 20.7969 | 57.1914 | 157.2764 | -306.4132 | -842.6362 | 27 | 0.45162 | 0.0065458
2.8 | 0.7038 | -1.9706 | 7.84 | 21.952 | 61.4656 | 172.1037 | -339.154 | -949.6311 | 28 | 0.47255 | 0.0087213
2.85 | 0.69859 | -1.991 | 8.1225 | 23.1491 | 65.975 | 188.0288 | -374.3595 | -1066.9245 | 29 | 0.49285 | 0.010644
2.9 | 0.69285 | -2.0093 | 8.41 | 24.389 | 70.7281 | 205.1115 | -412.122 | -1195.1538 | 30 | 0.51248 | 0.012293
2.95 | 0.68662 | -2.0255 | 8.7025 | 25.6724 | 75.7335 | 223.4138 | -452.5309 | -1334.9661 | 31 | 0.53139 | 0.013656
3 | 0.67993 | -2.0398 | 9 | 27 | 81 | 243 | -495.6721 | -1487.0162 | 32 | 0.54954 | 0.014727
3.05 | 0.67282 | -2.0521 | 9.3025 | 28.3726 | 86.5365 | 263.9363 | -541.6276 | -1651.9643 | 33 | 0.56691 | 0.015504
3.1 | 0.66532 | -2.0625 | 9.61 | 29.791 | 92.3521 | 286.2915 | -590.4756 | -1830.4743 | 34 | 0.58345 | 0.015991
3.15 | 0.65746 | -2.071 | 9.9225 | 31.2559 | 98.456 | 310.1364 | -642.2893 | -2023.2113 | 35 | 0.59914 | 0.016198
3.2 | 0.64926 | -2.0776 | 10.24 | 32.768 | 104.8576 | 335.5443 | -697.1374 | -2230.8398 | 36 | 0.61395 | 0.016137
3.25 | 0.64076 | -2.0825 | 10.5625 | 34.3281 | 111.5664 | 362.5908 | -755.0833 | -2454.0207 | 37 | 0.62788 | 0.015823
3.3 | 0.63198 | -2.0855 | 10.89 | 35.937 | 118.5921 | 391.3539 | -816.1849 | -2693.41 | 38 | 0.64089 | 0.015275
3.35 | 0.62296 | -2.0869 | 11.2225 | 37.5954 | 125.9445 | 421.9141 | -880.4943 | -2949.6558 | 39 | 0.65297 | 0.014513
3.4 | 0.61371 | -2.0866 | 11.56 | 39.304 | 133.6336 | 454.3542 | -948.0576 | -3223.396 | 40 | 0.66412 | 0.01356
3.45 | 0.60426 | -2.0847 | 11.9025 | 41.0636 | 141.6695 | 488.7598 | -1018.9149 | -3515.2565 | 41 | 0.67433 | 0.012439
3.5 | 0.59464 | -2.0812 | 12.25 | 42.875 | 150.0625 | 525.2188 | -1093.0996 | -3825.8484 | 42 | 0.68358 | 0.011174
3.55 | 0.58486 | -2.0763 | 12.6025 | 44.7389 | 158.823 | 563.8217 | -1170.6384 | -4155.7663 | 43 | 0.69189 | 0.0097902
3.6 | 0.57495 | -2.0698 | 12.96 | 46.656 | 167.9616 | 604.6618 | -1251.5515 | -4505.5854 | 44 | 0.69925 | 0.0083121
3.65 | 0.56494 | -2.062 | 13.3225 | 48.6271 | 177.489 | 647.8349 | -1335.852 | -4875.8599 | 45 | 0.70566 | 0.0067638
3.7 | 0.55483 | -2.0529 | 13.69 | 50.653 | 187.4161 | 693.4396 | -1423.5461 | -5267.1206 | 46 | 0.71113 | 0.0051693
3.75 | 0.54465 | -2.0424 | 14.0625 | 52.7344 | 197.7539 | 741.5771 | -1514.6328 | -5679.8729 | 47 | 0.71567 | 0.0035512
3.8 | 0.53442 | -2.0308 | 14.44 | 54.872 | 208.5136 | 792.3517 | -1609.1039 | -6114.5948 | 48 | 0.7193 | 0.0019315
3.85 | 0.52415 | -2.018 | 14.8225 | 57.0666 | 219.7065 | 845.87 | -1706.9442 | -6571.7353 | 49 | 0.72202 | 0.00033082
3.9 | 0.51386 | -2.004 | 15.21 | 59.319 | 231.3441 | 902.242 | -1808.1313 | -7051.712 | 50 | 0.72385 | -0.0012317
3.95 | 0.50356 | -1.9891 | 15.6025 | 61.6299 | 243.438 | 961.5801 | -1912.6354 | -7554.91 | 51 | 0.72482 | -0.0027384
4 | 0.49327 | -1.9731 | 16 | 64 | 256 | 1024 | -2020.4199 | -8081.6797 | 52 | 0.72494 | -0.0041731
4.05 | 0.483 | -1.9561 | 16.4025 | 66.4301 | 269.042 | 1089.6201 | -2131.4409 | -8632.3358 | 53 | 0.72423 | -0.0055215
4.1 | 0.47276 | -1.9383 | 16.81 | 68.921 | 282.5761 | 1158.562 | -2245.6477 | -9207.1557 | 54 | 0.72271 | -0.006771
4.15 | 0.46256 | -1.9196 | 17.2225 | 71.4734 | 296.6145 | 1230.9502 | -2362.9827 | -9806.3782 | 55 | 0.72042 | -0.0079106
4.2 | 0.45243 | -1.9002 | 17.64 | 74.088 | 311.1696 | 1306.9123 | -2483.3815 | -10430.2021 | 56 | 0.71738 | -0.0089312
4.25 | 0.44235 | -1.88 | 18.0625 | 76.7656 | 326.2539 | 1386.5791 | -2606.7731 | -11078.7857 | 57 | 0.71362 | -0.0098256
4.3 | 0.43236 | -1.8591 | 18.49 | 79.507 | 341.8801 | 1470.0844 | -2733.0803 | -11752.2454 | 58 | 0.70917 | -0.010588
4.35 | 0.42244 | -1.8376 | 18.9225 | 82.3129 | 358.061 | 1557.5654 | -2862.2196 | -12450.6552 | 59 | 0.70406 | -0.011215
4.4 | 0.41262 | -1.8155 | 19.36 | 85.184 | 374.8096 | 1649.1622 | -2994.1013 | -13174.0458 | 60 | 0.69832 | -0.011703
4.45 | 0.4029 | -1.7929 | 19.8025 | 88.1211 | 392.139 | 1745.0186 | -3128.6302 | -13922.4042 | 61 | 0.69199 | -0.012052
4.5 | 0.39328 | -1.7698 | 20.25 | 91.125 | 410.0625 | 1845.2812 | -3265.7052 | -14695.6733 | 62 | 0.68509 | -0.012264
4.55 | 0.38378 | -1.7462 | 20.7025 | 94.1964 | 428.5935 | 1950.1005 | -3405.2201 | -15493.7516 | 63 | 0.67766 | -0.012339
4.6 | 0.37439 | -1.7222 | 21.16 | 97.336 | 447.7456 | 2059.6298 | -3547.0637 | -16316.4931 | 64 | 0.66974 | -0.012281
4.65 | 0.36512 | -1.6978 | 21.6225 | 100.5446 | 467.5325 | 2174.0262 | -3691.1198 | -17163.707 | 65 | 0.66136 | -0.012096
4.7 | 0.35599 | -1.6731 | 22.09 | 103.823 | 487.9681 | 2293.4501 | -3837.2677 | -18035.1582 | 66 | 0.65255 | -0.011788
4.75 | 0.34698 | -1.6482 | 22.5625 | 107.1719 | 509.0664 | 2418.0654 | -3985.3826 | -18930.5674 | 67 | 0.64335 | -0.011364
4.8 | 0.33811 | -1.6229 | 23.04 | 110.592 | 530.8416 | 2548.0397 | -4135.3356 | -19849.6111 | 68 | 0.63379 | -0.010832
4.85 | 0.32938 | -1.5975 | 23.5225 | 114.0841 | 553.308 | 2683.5438 | -4286.9943 | -20791.9225 | 69 | 0.62391 | -0.010201
4.9 | 0.3208 | -1.5719 | 24.01 | 117.649 | 576.4801 | 2824.7525 | -4440.2229 | -21757.092 | 70 | 0.61374 | -0.0094787
4.95 | 0.31235 | -1.5461 | 24.5025 | 121.2874 | 600.3725 | 2971.8439 | -4594.8823 | -22744.6676 | 71 | 0.60331 | -0.0086752
5 | 0.30405 | -1.5203 | 25 | 125 | 625 | 3125 | -4750.8312 | -23754.156 | 72 | 0.59266 | -0.0078004
5.05 | 0.2959 | -1.4943 | 25.5025 | 128.7876 | 650.3775 | 3284.4064 | -4907.9254 | -24785.0233 | 73 | 0.58182 | -0.0068646
5.1 | 0.2879 | -1.4683 | 26.01 | 132.651 | 676.5201 | 3450.2525 | -5066.0188 | -25836.6961 | 74 | 0.57082 | -0.0058782
5.15 | 0.28005 | -1.4423 | 26.5225 | 136.5909 | 703.443 | 3622.7315 | -5224.9636 | -26908.5625 | 75 | 0.55968 | -0.0048519
5.2 | 0.27235 | -1.4162 | 27.04 | 140.608 | 731.1616 | 3802.0403 | -5384.6103 | -27999.9734 | 76 | 0.54845 | -0.0037963
5.25 | 0.26481 | -1.3902 | 27.5625 | 144.7031 | 759.6914 | 3988.3799 | -5544.8083 | -29110.2435 | 77 | 0.53714 | -0.0027219
5.3 | 0.25741 | -1.3643 | 28.09 | 148.877 | 789.0481 | 4181.9549 | -5705.4062 | -30238.6529 | 78 | 0.52579 | -0.0016391
5.35 | 0.25017 | -1.3384 | 28.6225 | 153.1304 | 819.2475 | 4382.9742 | -5866.252 | -31384.4482 | 79 | 0.51442 | -0.00055816
5.4 | 0.24308 | -1.3126 | 29.16 | 157.464 | 850.3056 | 4591.6502 | -6027.1934 | -32546.8444 | 80 | 0.50305 | 0.0005112
5.45 | 0.23614 | -1.287 | 29.7025 | 161.8786 | 882.2385 | 4808.1999 | -6188.0782 | -33725.026 | 81 | 0.49171 | 0.0015595
5.5 | 0.22936 | -1.2615 | 30.25 | 166.375 | 915.0625 | 5032.8438 | -6348.7543 | -34918.1487 | 82 | 0.48042 | 0.0025777
5.55 | 0.22272 | -1.2361 | 30.8025 | 170.9539 | 948.794 | 5265.8067 | -6509.0705 | -36125.3414 | 83 | 0.4692 | 0.0035573
5.6 | 0.21623 | -1.2109 | 31.36 | 175.616 | 983.4496 | 5507.3178 | -6668.8763 | -37345.7071 | 84 | 0.45807 | 0.0044904
5.65 | 0.2099 | -1.1859 | 31.9225 | 180.3621 | 1019.046 | 5757.6099 | -6828.0222 | -38578.3254 | 85 | 0.44706 | 0.0053697
5.7 | 0.20371 | -1.1611 | 32.49 | 185.193 | 1055.6001 | 6016.9206 | -6986.3603 | -39822.254 | 86 | 0.43617 | 0.0061885
5.75 | 0.19766 | -1.1365 | 33.0625 | 190.1094 | 1093.1289 | 6285.4912 | -7143.7443 | -41076.53 | 87 | 0.42542 | 0.0069407
5.8 | 0.19176 | -1.1122 | 33.64 | 195.112 | 1131.6496 | 6563.5677 | -7300.0297 | -42340.1725 | 88 | 0.41482 | 0.0076211
5.85 | 0.186 | -1.0881 | 34.2225 | 200.2016 | 1171.1795 | 6851.4001 | -7455.0742 | -43612.1839 | 89 | 0.4044 | 0.008225
5.9 | 0.18039 | -1.0643 | 34.81 | 205.379 | 1211.7361 | 7149.243 | -7608.7376 | -44891.5517 | 90 | 0.39415 | 0.0087487
5.95 | 0.17491 | -1.0407 | 35.4025 | 210.6449 | 1253.337 | 7457.3552 | -7760.8825 | -46177.2506 | 91 | 0.38409 | 0.009189
6 | 0.16957 | -1.0174 | 36 | 216 | 1296 | 7776 | -7911.3741 | -47468.2444 | 92 | 0.37423 | 0.0095435
6.05 | 0.16436 | -0.9944 | 36.6025 | 221.4451 | 1339.743 | 8105.4452 | -8060.0806 | -48763.4874 | 93 | 0.36458 | 0.0098107
6.1 | 0.15929 | -0.97169 | 37.21 | 226.981 | 1384.5841 | 8445.963 | -8206.8732 | -50061.9265 | 94 | 0.35513 | 0.0099896
6.15 | 0.15435 | -0.94928 | 37.8225 | 232.6084 | 1430.5415 | 8797.8303 | -8351.6265 | -51362.5032 | 95 | 0.34591 | 0.01008
6.2 | 0.14955 | -0.92718 | 38.44 | 238.328 | 1477.6336 | 9161.3283 | -8494.2186 | -52664.1551 | 96 | 0.3369 | 0.010083
6.25 | 0.14486 | -0.9054 | 39.0625 | 244.1406 | 1525.8789 | 9536.7432 | -8634.5308 | -53965.8177 | 97 | 0.32812 | 0.009999
6.3 | 0.14031 | -0.88393 | 39.69 | 250.047 | 1575.2961 | 9924.3654 | -8772.4486 | -55266.4264 | 98 | 0.31955 | 0.0098305
6.35 | 0.13587 | -0.86279 | 40.3225 | 256.0479 | 1625.904 | 10324.4904 | -8907.8611 | -56564.9179 | 99 | 0.31122 | 0.0095798
6.4 | 0.13156 | -0.84198 | 40.96 | 262.144 | 1677.7216 | 10737.4182 | -9040.6613 | -57860.2323 | 100 | 0.3031 | 0.0092502
6.45 | 0.12736 | -0.8215 | 41.6025 | 268.3361 | 1730.768 | 11163.4536 | -9170.7464 | -59151.3144 | 101 | 0.29521 | 0.0088452
6.5 | 0.12328 | -0.80135 | 42.25 | 274.625 | 1785.0625 | 11602.9062 | -9298.0178 | -60437.1154 | 102 | 0.28753 | 0.0083692
6.55 | 0.11932 | -0.78155 | 42.9025 | 281.0114 | 1840.6245 | 12056.0905 | -9422.3809 | -61716.5948 | 103 | 0.28008 | 0.0078268
6.6 | 0.11547 | -0.76208 | 43.56 | 287.496 | 1897.4736 | 12523.3258 | -9543.7457 | -62988.7214 | 104 | 0.27283 | 0.0072233
6.65 | 0.11172 | -0.74295 | 44.2225 | 294.0796 | 1955.6295 | 13004.9362 | -9662.0264 | -64252.4753 | 105 | 0.26579 | 0.0065641
6.7 | 0.10808 | -0.72417 | 44.89 | 300.763 | 2015.1121 | 13501.2511 | -9777.1416 | -65506.849 | 106 | 0.25895 | 0.0058551
6.75 | 0.10455 | -0.70572 | 45.5625 | 307.5469 | 2075.9414 | 14012.6045 | -9889.0147 | -66750.8491 | 107 | 0.25231 | 0.0051026
6.8 | 0.10112 | -0.68762 | 46.24 | 314.432 | 2138.1376 | 14539.3357 | -9997.5731 | -67983.4974 | 108 | 0.24586 | 0.004313
6.85 | 0.09779 | -0.66986 | 46.9225 | 321.4191 | 2201.721 | 15081.7889 | -10102.7492 | -69203.8322 | 109 | 0.23959 | 0.003493
6.9 | 0.094558 | -0.65245 | 47.61 | 328.509 | 2266.7121 | 15640.3135 | -10204.4797 | -70410.9099 | 110 | 0.23349 | 0.0026494
6.95 | 0.09142 | -0.63537 | 48.3025 | 335.7024 | 2333.1315 | 16215.264 | -10302.7058 | -71603.8056 | 111 | 0.22757 | 0.0017891
7 | 0.088376 | -0.61863 | 49 | 343 | 2401 | 16807 | -10397.3735 | -72781.6148 | 112 | 0.2218 | 0.00091909
7.05 | 0.085423 | -0.60223 | 49.7025 | 350.4026 | 2470.3385 | 17415.8865 | -10488.4332 | -73943.4539 | 113 | 0.21619 | 4.6382e-05
7.1 | 0.082559 | -0.58617 | 50.41 | 357.911 | 2541.1681 | 18042.2935 | -10575.8397 | -75088.4617 | 114 | 0.21072 | -0.0008221
7.15 | 0.079782 | -0.57044 | 51.1225 | 365.5259 | 2613.51 | 18686.5965 | -10659.5525 | -76215.8003 | 115 | 0.20538 | -0.0016795
7.2 | 0.077089 | -0.55504 | 51.84 | 373.248 | 2687.3856 | 19349.1763 | -10739.5355 | -77324.6555 | 116 | 0.20018 | -0.0025191
7.25 | 0.074478 | -0.53997 | 52.5625 | 381.0781 | 2762.8164 | 20030.4189 | -10815.757 | -78414.2383 | 117 | 0.19509 | -0.0033343
7.3 | 0.071948 | -0.52522 | 53.29 | 389.017 | 2839.8241 | 20730.7159 | -10888.1897 | -79483.7851 | 118 | 0.19012 | -0.0041188
7.35 | 0.069496 | -0.5108 | 54.0225 | 397.0654 | 2918.4305 | 21450.4642 | -10956.8107 | -80532.5588 | 119 | 0.18525 | -0.0048666
7.4 | 0.06712 | -0.49669 | 54.76 | 405.224 | 2998.6576 | 22190.0662 | -11021.6012 | -81559.8491 | 120 | 0.18048 | -0.0055718
7.45 | 0.064819 | -0.4829 | 55.5025 | 413.4936 | 3080.5275 | 22949.9299 | -11082.5468 | -82564.9735 | 121 | 0.1758 | -0.0062291
7.5 | 0.06259 | -0.46942 | 56.25 | 421.875 | 3164.0625 | 23730.4688 | -11139.637 | -83547.2776 | 122 | 0.1712 | -0.0068335
7.55 | 0.060431 | -0.45625 | 57.0025 | 430.3689 | 3249.285 | 24532.1018 | -11192.8656 | -84506.1354 | 123 | 0.16667 | -0.0073802
7.6 | 0.058341 | -0.44339 | 57.76 | 438.976 | 3336.2176 | 25355.2538 | -11242.2303 | -85440.9499 | 124 | 0.16222 | -0.0078651
7.65 | 0.056317 | -0.43082 | 58.5225 | 447.6971 | 3424.883 | 26200.355 | -11287.7325 | -86351.1536 | 125 | 0.15783 | -0.0082845
7.7 | 0.054358 | -0.41855 | 59.29 | 456.533 | 3515.3041 | 27067.8416 | -11329.3777 | -87236.2086 | 126 | 0.1535 | -0.008635
7.75 | 0.052462 | -0.40658 | 60.0625 | 465.4844 | 3607.5039 | 27958.1553 | -11367.1751 | -88095.6067 | 127 | 0.14922 | -0.008914
7.8 | 0.050627 | -0.39489 | 60.84 | 474.552 | 3701.5056 | 28871.7437 | -11401.1372 | -88928.8698 | 128 | 0.14499 | -0.0091192
7.85 | 0.048851 | -0.38348 | 61.6225 | 483.7366 | 3797.3325 | 29809.0602 | -11431.2803 | -89735.5503 | 129 | 0.14081 | -0.0092489
7.9 | 0.047134 | -0.37236 | 62.41 | 493.039 | 3895.0081 | 30770.564 | -11457.6241 | -90515.2304 | 130 | 0.13667 | -0.0093021
7.95 | 0.045472 | -0.3615 | 63.2025 | 502.4599 | 3994.556 | 31756.7202 | -11480.1916 | -91267.523 | 131 | 0.13256 | -0.0092782
8 | 0.043865 | -0.35092 | 64 | 512 | 4096 | 32768 | -11499.0089 | -91992.071 | 132 | 0.1285 | -0.0091772
8.05 | 0.042311 | -0.3406 | 64.8025 | 521.6601 | 4199.364 | 33804.8803 | -11514.1053 | -92688.5478 | 133 | 0.12447 | -0.0089996
8.1 | 0.040808 | -0.33055 | 65.61 | 531.441 | 4304.6721 | 34867.844 | -11525.5132 | -93356.6567 | 134 | 0.12047 | -0.0087468
8.15 | 0.039356 | -0.32075 | 66.4225 | 541.3434 | 4411.9485 | 35957.3803 | -11533.2676 | -93996.1311 | 135 | 0.1165 | -0.0084203
8.2 | 0.037951 | -0.3112 | 67.24 | 551.368 | 4521.2176 | 37073.9843 | -11537.4066 | -94606.7339 | 136 | 0.11257 | -0.0080226
8.25 | 0.036594 | -0.3019 | 68.0625 | 561.5156 | 4632.5039 | 38218.1572 | -11537.9706 | -95188.2578 | 137 | 0.10868 | -0.0075564
8.3 | 0.035282 | -0.29284 | 68.89 | 571.787 | 4745.8321 | 39390.4064 | -11535.003 | -95740.5247 | 138 | 0.10482 | -0.0070252
8.35 | 0.034014 | -0.28402 | 69.7225 | 582.1829 | 4861.227 | 40591.2455 | -11528.5491 | -96263.3854 | 139 | 0.10099 | -0.0064329
8.4 | 0.032789 | -0.27543 | 70.56 | 592.704 | 4978.7136 | 41821.1942 | -11518.657 | -96756.7191 | 140 | 0.097204 | -0.005784
8.45 | 0.031605 | -0.26707 | 71.4025 | 603.3511 | 5098.317 | 43080.7787 | -11505.3767 | -97220.4333 | 141 | 0.093459 | -0.0050832
8.5 | 0.030462 | -0.25893 | 72.25 | 614.125 | 5220.0625 | 44370.5312 | -11488.7604 | -97654.4635 | 142 | 0.089759 | -0.0043361
8.55 | 0.029358 | -0.25101 | 73.1025 | 625.0264 | 5343.9755 | 45690.9906 | -11468.8622 | -98058.7721 | 143 | 0.086108 | -0.0035484
8.6 | 0.028291 | -0.24331 | 73.96 | 636.056 | 5470.0816 | 47042.7018 | -11445.7382 | -98433.3486 | 144 | 0.082508 | -0.0027264
8.65 | 0.027261 | -0.23581 | 74.8225 | 647.2146 | 5598.4065 | 48426.2163 | -11419.4461 | -98778.2087 | 145 | 0.078965 | -0.0018765
8.7 | 0.026267 | -0.22852 | 75.69 | 658.503 | 5728.9761 | 49842.0921 | -11390.0453 | -99093.3941 | 146 | 0.075484 | -0.0010057
8.75 | 0.025307 | -0.22143 | 76.5625 | 669.9219 | 5861.8164 | 51290.8936 | -11357.5967 | -99378.9714 | 147 | 0.072069 | -0.00012121
8.8 | 0.02438 | -0.21454 | 77.44 | 681.472 | 5996.9536 | 52773.1917 | -11322.1628 | -99635.0322 | 148 | 0.068726 | 0.00076961
8.85 | 0.023485 | -0.20784 | 78.3225 | 693.1541 | 6134.414 | 54289.564 | -11283.807 | -99861.692 | 149 | 0.065461 | 0.0016591
8.9 | 0.022622 | -0.20133 | 79.21 | 704.969 | 6274.2241 | 55840.5945 | -11242.5943 | -100059.0897 | 150 | 0.062279 | 0.0025395
8.95 | 0.021788 | -0.19501 | 80.1025 | 716.9174 | 6416.4105 | 57426.874 | -11198.5907 | -100227.387 | 151 | 0.059187 | 0.0034028
9 | 0.020984 | -0.18886 | 81 | 729 | 6561 | 59049 | -11151.8631 | -100366.7679 | 152 | 0.05619 | 0.0042412
9.05 | 0.020208 | -0.18288 | 81.9025 | 741.2176 | 6708.0195 | 60707.5765 | -11102.4793 | -100477.4378 | 153 | 0.053294 | 0.0050467
9.1 | 0.01946 | -0.17708 | 82.81 | 753.571 | 6857.4961 | 62403.2145 | -11050.508 | -100559.6229 | 154 | 0.050505 | 0.0058115
9.15 | 0.018737 | -0.17145 | 83.7225 | 766.0609 | 7009.457 | 64136.5316 | -10996.0185 | -100613.5695 | 155 | 0.04783 | 0.0065277
9.2 | 0.018041 | -0.16597 | 84.64 | 778.688 | 7163.9296 | 65908.1523 | -10939.0808 | -100639.5434 | 156 | 0.045274 | 0.0071878
9.25 | 0.017369 | -0.16066 | 85.5625 | 791.4531 | 7320.9414 | 67718.708 | -10879.7653 | -100637.8291 | 157 | 0.042842 | 0.0077844
9.3 | 0.016721 | -0.1555 | 86.49 | 804.357 | 7480.5201 | 69568.8369 | -10818.1429 | -100608.729 | 158 | 0.040541 | 0.0083104
9.35 | 0.016096 | -0.1505 | 87.4225 | 817.4004 | 7642.6935 | 71459.1843 | -10754.2848 | -100552.563 | 159 | 0.038375 | 0.0087592
9.4 | 0.015493 | -0.14564 | 88.36 | 830.584 | 7807.4896 | 73390.4022 | -10688.2625 | -100469.6674 | 160 | 0.036348 | 0.0091246
9.45 | 0.014912 | -0.14092 | 89.3025 | 843.9086 | 7974.9365 | 75363.15 | -10620.1476 | -100360.3945 | 161 | 0.034464 | 0.0094007
9.5 | 0.014352 | -0.13634 | 90.25 | 857.375 | 8145.0625 | 77378.0938 | -10550.0117 | -100225.1115 | 162 | 0.032729 | 0.0095825
9.55 | 0.013812 | -0.1319 | 91.2025 | 870.9839 | 8317.896 | 79435.9069 | -10477.9267 | -100064.2001 | 163 | 0.031143 | 0.0096653
9.6 | 0.013291 | -0.1276 | 92.16 | 884.736 | 8493.4656 | 81537.2698 | -10403.9641 | -99878.0558 | 164 | 0.02971 | 0.0096454
9.65 | 0.01279 | -0.12342 | 93.1225 | 898.6321 | 8671.8 | 83682.8701 | -10328.1955 | -99667.0868 | 165 | 0.028432 | 0.0095196
9.7 | 0.012306 | -0.11937 | 94.09 | 912.673 | 8852.9281 | 85873.4026 | -10250.6921 | -99431.7138 | 166 | 0.027308 | 0.009286
9.75 | 0.01184 | -0.11544 | 95.0625 | 926.8594 | 9036.8789 | 88109.5693 | -10171.525 | -99172.3689 | 167 | 0.026339 | 0.0089431
9.8 | 0.011391 | -0.11163 | 96.04 | 941.192 | 9223.6816 | 90392.0797 | -10090.7648 | -98889.4948 | 168 | 0.025523 | 0.0084908
9.85 | 0.010958 | -0.10794 | 97.0225 | 955.6716 | 9413.3655 | 92721.6502 | -10008.4817 | -98583.5447 | 169 | 0.024859 | 0.00793
9.9 | 0.010542 | -0.10436 | 98.01 | 970.299 | 9605.9601 | 95099.005 | -9924.7455 | -98254.9808 | 170 | 0.024343 | 0.0072627
9.95 | 0.01014 | -0.10089 | 99.0025 | 985.0749 | 9801.495 | 97524.8753 | -9839.6256 | -97904.2743 | 171 | 0.02397 | 0.0064921
10 | 0.0097532 | -0.097532 | 100 | 1000 | 10000 | 100000 | -9753.1904 | -97531.9044 | 172 | 0.023735 | 0.0056229
[9 empty] | 173 | 0.02363 | 0.0046611
[9 empty] | 174 | 0.023647 | 0.0036141
[9 empty] | 175 | 0.023776 | 0.0024909
[9 empty] | 176 | 0.024005 | 0.0013023
[9 empty] | 177 | 0.024319 | 6.0508e-05
[9 empty] | 178 | 0.024705 | -0.0012202
[9 empty] | 179 | 0.025146 | -0.0025238
[9 empty] | 180 | 0.025621 | -0.0038322
[9 empty] | 181 | 0.02611 | -0.0051256
[9 empty] | 182 | 0.02659 | -0.0063817
[9 empty] | 183 | 0.027036 | -0.0075762
[9 empty] | 184 | 0.02742 | -0.0086825
[9 empty] | 185 | 0.027713 | -0.0096718
[9 empty] | 186 | 0.027881 | -0.010513
[9 empty] | 187 | 0.027892 | -0.011171
[9 empty] | 188 | 0.027707 | -0.011611
[9 empty] | 189 | 0.027287 | -0.011793
[9 empty] | 190 | 0.026588 | -0.011676
[9 empty] | 191 | 0.025567 | -0.011215
[9 empty] | 192 | 0.024174 | -0.010362
[9 empty] | 193 | 0.022359 | -0.0090678
[9 empty] | 194 | 0.020068 | -0.0072781
[9 empty] | 195 | 0.017243 | -0.0049366
[9 empty] | 196 | 0.013824 | -0.0019839
[9 empty] | 197 | 0.0097483 | 0.0016429
[9 empty] | 198 | 0.0049485 | 0.00601
[9 empty] | 199 | -0.0006452 | 0.011187
[9 empty] | 200 | -0.0071063 | 0.017246
[9 empty] | 201 | -0.014512 | 0.024265